## РЕМОНТНЫЕ РАБОТЫ, ШНК 4.02.70-
Наименование стройки - |  | АО "НЭС УЗБЕКИСТАНА" ФИЛИАЛ "ТАШКЕНТСКИХ МЭС",
|  |  |  | Объект номер - |  | КАПИТАЛЬНЫЙ РЕМОНТ ЗДАНИЙ И СООРУЖЕНИЙ ТАШКЕНТСКИХ МЭС
|  | ЛОКАЛЬНАЯ РЕСУРСНАЯ СМЕТА № | РЕМОНТНЫЕ РАБОТЫ, ШНК 4.02.70-05
| на | КАПИТАЛЬНЫЙ РЕМОНТ ПС ТАШМЭС
Наименование объекта - |  | ОГРАЖДЕНИЕ ТЕРРИТОРИИ ПС ТАШМЭС
Основание: |  | ДЕФЕКТНЫЙ АКТ
|  |  | Сметная стоимость |  |  | 916276,951 | ТЫС.СУМ.
|  |  | Нормативная трудоемкость |  |  | 10184 | чел.-ч
|  |  | Сметная заработная плата |  |  | 437031,41 | ТЫС.СУМ.
Составлена В ТЕКУЩИХ ЦЕНАХ | [6 empty] | СУМ
N п.п. | Шифр номера нормативов и коды ресурсов | Наименование работ и затрат | Единица измерения | Количество |  | Сметная стоимость
|  |  |  | на единицу измерения | по проектным данным
[6 empty] | на.ед.изм. | общая
1 | 2 | 3 | 4 | 5 | 6 | 7 | 8
РАЗДЕЛ 1. ОГРАЖДЕНИЕ ТЕРРИТОРИИ ПС "ПАРКЕНТ-25" ТАШКЕНТСКИХ МЭС
КОЭФФИЦИЕНТ 1,15 К НОРМАМ ЗАТРАТ ТРУДА, ЗАТРАТАМ НА ЭКСПЛУАТАЦИЮ МАШИН. ПРОИЗВОДСТВО РЕМОНТНЫХ И ДРУГИХ РАБОТ НА ОТКРЫТЫХ И ПОЛУОТКРЫТЫХ ПРОИЗВОДСТВЕННЫХ ПЛОЩАДКАХ В СТЕСНЕННЫХ УСЛОВИЯХ: С НАЛИЧИЕМ В ЗОНЕ ПРОИЗВОДСТВА РАБОТ ДЕЙСТВУЮЩЕГО ТЕХНОЛОГИЧЕСКОГО ОБОРУДОВАНИЯ ИЛИ ДВИЖЕНИЯ ТЕХНОЛОГИЧЕСКОГО ТРАНСПОРТА. ШНК 4.02.70-05 ПРИЛ.2 П.3
КОЭФФИЦИЕНТ 1,20 К НОРМАМ ЗАТРАТ ТРУДА, ЗАТРАТАМ НА ЭКСПЛУАТАЦИЮ МАШИН. ПРОИЗВОДСТВО РЕМОНТНО-СТРОИТЕЛЬНЫХ РАБОТ ВБЛИЗИ ОБЪЕКТОВ, НАХОДЯЩИХСЯ ПОД ВЫСОКИМ НАПРЯЖЕНИЕМ. ШНК 4.02.70-05 ПРИЛ.2 П.4
1 | Е0903-046-03 ДОП. 11 ГОСАРХИТЕКТСТРОЙ РУЗ ПР. № 429 ОТ 15.12.17 Г.ДОП.11 ШНК 02.09-04 ПРИЛ.6 ТАБЛ.3ШНК 4.02.70-05 П.1.10 КЗТР=1,15, КЭМ=1,25 | ДЕМОНТАЖ ОГРАЖДЕНИЙ, ОПОРНЫХ СТОЕК, ВОРОТ, КАЛИТОК ИЗ МЕТАЛЛОКОНСТРУКЦИЙ. РАЗБОРКА (ДЕМОНТАЖ) МЕТАЛЛИЧЕСКИХ КОНСТРУКЦИЙ, ПРИМЕНЕН КОЭФФИЦИЕНТ К НОРМАМ ЗАТРАТ ТРУДА - 0,6, К НОРМАМ ЭКСПЛУАТАЦИИ МАШИН - 0,7 И К НОРМАМ РАСХОДА МАТЕРИАЛОВ - 0, ДОПОЛНИТЕЛЬНЫЙ РАСХОД МАТЕРИАЛОВ И МЕХАНИЗМОВ ПРИ ВЫПОЛНЕНИИ ДЕМОНТАЖА, РАЗБОРКИ МЕТАЛЛОКОНСТРУКЦИЙ ПРИНЯТ ПО ТАБЛИЦЕ 3. | 100М2 | 3.6 |  | 2235913.63 | 8049289
1. 1 | 1 | ЗАТРАТЫ ТРУДА РАБОЧИХ-СТРОИТЕЛЕЙ(3,6:1) | ЧЕЛ.-Ч | 52.1 | 178.595 | 43183.07 | 7712264
|  | ИТОГО ОПЛАТА ТРУДА: |  |  |  | 2142295.69 | 7712264
1. 2 | 762 | КРАНЫ НА АВТОМОБИЛЬНОМ ХОДУ ПРИ РАБОТЕ НА ДРУГИХ ВИДАХ СТРОИТЕЛЬСТВА 10 Т | МАШ.-Ч | 0.37433 | 1.3476 | 250098 | 337025
|  | ИТОГО ЭКСПЛУАТАЦИЯ МАШИН: |  |  |  | 93617.93 | 337025
2 | Е0905-006-01 ДОП. 7 К=4ШНК 4.02.70-05 П.1.10 КЗТР=1,15, КЭМ=1,25 | РЕЗКА СЕТЧАТЫХ МЕТАЛЛИЧЕСКИХ РЕШЕТОК ПРИ ДЕМОНТАЖЕ КОНСТРУКЦИЙ | М РЕЗКИ | 110 |  | 131880.07 | 14506808
2. 1 | 1 | ЗАТРАТЫ ТРУДА РАБОЧИХ-СТРОИТЕЛЕЙ(3,4:1) | ЧЕЛ.-Ч | 0.34 | 237.415 | 43183.07 | 10252317
|  | ИТОГО ОПЛАТА ТРУДА: |  |  |  | 93202.88 | 10252317
2. 2 | 1146 | МАШИНЫ ШЛИФОВАЛЬНЫЕ УГЛОВЫЕ | МАШ.-Ч | 2.139 | 235.29 | 915 | 215290
|  | ИТОГО ЭКСПЛУАТАЦИЯ МАШИН: |  |  |  | 1957.18 | 215290
2. 3 | 45002 | КРУГ ОТРЕЗНОЙ | ШТ | 2.04 | 224.4 | 18000 | 4039200
|  | ИТОГО МАТЕРИАЛОВ: |  |  |  | 36720 | 4039200
3 | Е0705-007-05 ШНК4.02.00-04 П.3.3А,Б КЗТР=0,8, КЭМ=0,8, КМР=0ШНК 4.02.70-05 П.1.10 КЗТР=1,15, КЭМ=1,25 | ДЕМОНТАЖ РИГЕЛЕЙ (ОПОРНЫХ Ж/Б СТОЕК) МАССОЙ ДО 1 Т. РАЗБОРКА (ДЕМОНТАЖ) КОНСТРУКЦИЙ, ПРИМЕНЕН КОЭФФИЦИЕНТ К НОРМАМ ЗАТРАТ ТРУДА - 0,8, К НОРМАМ ЭКСПЛУАТАЦИИ МАШИН - 0,8 И К НОРМАМ РАСХОДА МАТЕРИАЛОВ - 0 | 100ШТ. | 0.55 |  | 21985405.68 | 12091973
3. 1 | 1 | ЗАТРАТЫ ТРУДА РАБОЧИХ-СТРОИТЕЛЕЙ(4,2:1) | ЧЕЛ.-Ч | 162 | 113.121 | 43183.07 | 4884928
|  | ИТОГО ОПЛАТА ТРУДА: |  |  |  | 8881686.56 | 4884928
3. 2 | 762 | КРАНЫ НА АВТОМОБИЛЬНОМ ХОДУ ПРИ РАБОТЕ НА ДРУГИХ ВИДАХ СТРОИТЕЛЬСТВА 10 Т | МАШ.-Ч | 51.888 | 28.5384 | 250098 | 7137397
3. 3 | 2499 | АВТОМОБИЛИ БОРТОВЫЕ ГРУЗОПОДЪЕМНОСТЬЮ ДО 5 Т | МАШ.-Ч | 0.7728 | 0.42504 | 163864 | 69649
|  | ИТОГО ЭКСПЛУАТАЦИЯ МАШИН: |  |  |  | 13103719.12 | 7207046
4 | Е52-001-03 | РАЗБОРКА ФУНДАМЕНТОВ ОГРАЖДЕНИЙ БЕТОННЫХ МОНОЛИТНЫХ | М3 | 8 |  | 849859.15 | 6798873
4. 1 | 1 | ЗАТРАТЫ ТРУДА РАБОЧИХ-СТРОИТЕЛЕЙ(4:1) | ЧЕЛ.-Ч | 7.78 | 85.8912 | 43183.07 | 3709046
|  | ИТОГО ОПЛАТА ТРУДА: |  |  |  | 463630.71 | 3709046
4. 2 | 659 | КОМПРЕССОРЫ ПЕРЕДВИЖНЫЕ С ДВИГАТЕЛЕМ ВНУТРЕННЕГО СГОРАНИЯ ДАВЛЕНИЕМ ДО 686 КПА (7 АТМ.) 5 М3/МИН | МАШ.-Ч | 7.176 | 57.408 | 53192 | 3053646
4. 3 | 2509 | АВТОМОБИЛИ БОРТОВЫЕ ГРУЗОПОДЪЕМНОСТЬЮ ДО 5 Т | МАШ.-Ч | 0.0276 | 0.2208 | 163864 | 36181
|  | ИТОГО ЭКСПЛУАТАЦИЯ МАШИН: |  |  |  | 386228.44 | 3089828
4. 4 | 99999 | СТРОИТЕЛЬНЫЙ МУСОР | Т | 2.4 | 19.2 | -- | --
|  | ИТОГО МАТЕРИАЛОВ: |  |  |  | -- | --
5 | Е0101-013-10 ШНК 4.02.70-05 П.1.10 КЗТР=1,15, КЭМ=1,25 | РАЗРАБОТКА ГРУНТА С ПОГРУЗКОЙ НА АВТОМОБИЛИ-САМОСВАЛЫ ЭКСКАВАТОРАМИ С КОВШОМ ВМЕСТИМОСТЬЮ 0,65 [0,5-1] М3, ГРУППА ГРУНТОВ 4 | 1000М3 | 0.11 |  | 30675736.55 | 3374331
5. 1 | 1 | ЗАТРАТЫ ТРУДА РАБОЧИХ-СТРОИТЕЛЕЙ(2:1) | ЧЕЛ.-Ч | 19.02 | 3.3203 | 43183.07 | 143382
|  | ИТОГО ОПЛАТА ТРУДА: |  |  |  | 1303469.74 | 143382
5. 2 | 258 | БУЛЬДОЗЕРЫ ПРИ РАБОТЕ НА ДРУГИХ ВИДАХ СТРОИТЕЛЬСТВА 79 (108) КВТ (Л.С.) | МАШ.-Ч | 22.58 | 2.4838 | 260013 | 645827
5. 3 | 2264 | ЭКСКАВАТОРЫ ОДНОКОВШОВЫЕ ДИЗЕЛЬНЫЕ НА ГУСЕНИЧНОМ ХОДУ ПРИ РАБОТЕ НА ДРУГИХ ВИДАХ СТРОИТЕЛЬСТВА (КРОМЕ ВОДОХОЗЯЙСТВЕННОГО) 0,65 М3 | МАШ.-Ч | 72.674 | 7.9942 | 323376 | 2585122
|  | ИТОГО ЭКСПЛУАТАЦИЯ МАШИН: |  |  |  | 29372266.81 | 3230949
6 | Е310-1030 | ПЕРЕВОЗКА ГРУНТА АВТОМОБИЛЕМ, РАССТОЯНИЕ ПЕРЕВОЗКИ 30 КМ, КЛАСС ГРУЗА 1 | Т | 220 |  | 44240.64 | 9732940
6. 1 | 3 | ЗАТРАТЫ ТРУДА МАШИНИСТОВ | ЧЕЛ.-Ч | 0.192 | 58.2912 | -- | --
|  | ИТОГО ОПЛАТА ТРУДА: |  |  |  | -- | --
6. 2 | 163 | АВТОМОБИЛИ-САМОСВАЛЫ ГРУЗОПОДЪЕМНОСТЬЮ ДО 10 Т | МАШ.-Ч | 0.26496 | 58.2912 | 166971 | 9732940
|  | ИТОГО ЭКСПЛУАТАЦИЯ МАШИН: |  |  |  | 44240.64 | 9732940
7 | Е311-050-01 | ПОГРУЗОЧНО-РАЗГРУЗОЧНЫЕ РАБОТЫ ПРИ АВТОМОБИЛЬНЫХ ПЕРЕВОЗКАХ. МУСОР СТРОИТЕЛЬНЫЙ (Ж/БЕТОН) С ПОГРУЗКОЙ ВРУЧНУЮ: ПОГРУЗКА | Т | 20 |  | 101248.46 | 2024969
7. 1 | 1 | ЗАТРАТЫ ТРУДА РАБОЧИХ-СТРОИТЕЛЕЙ(1:1) | ЧЕЛ.-Ч | 0.5777 | 15.945 | 43183.07 | 688533
|  | ИТОГО ОПЛАТА ТРУДА: |  |  |  | 34426.67 | 688533
7. 2 | 163 | АВТОМОБИЛИ-САМОСВАЛЫ ГРУЗОПОДЪЕМНОСТЬЮ ДО 10 Т | МАШ.-Ч | 0.4002 | 8.004 | 166971 | 1336436
|  | ИТОГО ЭКСПЛУАТАЦИЯ МАШИН: |  |  |  | 66821.79 | 1336436
8 | Е310-1030 | ПЕРЕВОЗКА Ж/БЕТОННЫХ ОТХОДОВ АВТОМОБИЛЕМ, РАССТОЯНИЕ ПЕРЕВОЗКИ 30 КМ, КЛАСС ГРУЗА 1 | Т | 20 |  | 44240.64 | 884813
8. 1 | 3 | ЗАТРАТЫ ТРУДА МАШИНИСТОВ | ЧЕЛ.-Ч | 0.192 | 5.2992 | -- | --
|  | ИТОГО ОПЛАТА ТРУДА: |  |  |  | -- | --
8. 2 | 163 | АВТОМОБИЛИ-САМОСВАЛЫ ГРУЗОПОДЪЕМНОСТЬЮ ДО 10 Т | МАШ.-Ч | 0.26496 | 5.2992 | 166971 | 884813
|  | ИТОГО ЭКСПЛУАТАЦИЯ МАШИН: |  |  |  | 44240.64 | 884813
9 | Е0102-057-04 ШНК 4.02.70-05 П.1.10 КЗТР=1,15, КЭМ=1,25 | РАЗРАБОТКА ГРУНТА ВРУЧНУЮ В ТРАНШЕЯХ ГЛУБИНОЙ ДО 2 М БЕЗ КРЕПЛЕНИЙ С ОТКОСАМИ, ГРУППА ГРУНТОВ 4 | 100М3 | 0.55 |  | 24397225.42 | 13418474
9. 1 | 1 | ЗАТРАТЫ ТРУДА РАБОЧИХ-СТРОИТЕЛЕЙ(3:1) | ЧЕЛ.-Ч | 356 | 310.735 | 43183.07 | 13418474
|  | ИТОГО ОПЛАТА ТРУДА: |  |  |  | 24397225.42 | 13418474
10 | Е1101-013-03 МИНСТРОЙ РУЗ 05.01.21 N 9ШНК 4.02.70-05 П.1.10 КЗТР=1,15, КЭМ=1,25 | УСТРОЙСТВО ПОКРЫТИЙ ЩЕБЕНОЧНЫХ С ПРОПИТКОЙ БИТУМОМ (0,5Х220) | 100М2 | 1.1 |  | 13956130.56 | 15351744
10. 1 | 1 | ЗАТРАТЫ ТРУДА РАБОЧИХ-СТРОИТЕЛЕЙ(2,6:1) | ЧЕЛ.-Ч | 28.4 | 49.578 | 43183.07 | 2140925
|  | ИТОГО ОПЛАТА ТРУДА: |  |  |  | 1946295.51 | 2140925
10. 2 | 464 | ГУДРОНАТОРЫ РУЧНЫЕ | МАШ.-Ч | 8.7975 | 9.6773 | 1043 | 10093
10. 3 | 620 | КАТКИ ДОРОЖНЫЕ САМОХОДНЫЕ ГЛАДКИЕ 5 Т | МАШ.-Ч | 2.001 | 2.2011 | 169445 | 372965
10. 4 | 2509 | АВТОМОБИЛИ БОРТОВЫЕ ГРУЗОПОДЪЕМНОСТЬЮ ДО 5 Т | МАШ.-Ч | 0.25875 | 0.28463 | 163864 | 46640
|  | ИТОГО ЭКСПЛУАТАЦИЯ МАШИН: |  |  |  | 390635.05 | 429699
10. 5 | 30118 | БИТУМЫ НЕФТЯНЫЕ ДОРОЖНЫЕ ЖИДКИЕ КЛАСС МГ И СГ | Т | 1.24 | 1.364 | 9000000 | 12276000
10. 6 | 45050 | ЩЕБЕНЬ ИЗ ПРИРОДНОГО КАМНЯ ДЛЯ СТРОИТЕЛЬНЫХ РАБОТ ФРАКЦИИ 5-10 ММ | М3 | 1.84 | 2.024 | 80000 | 161920
10. 7 | 45051 | ЩЕБЕНЬ ИЗ ПРИРОДНОГО КАМНЯ ДЛЯ СТРОИТЕЛЬНЫХ РАБОТ ФРАКЦИИ 10-20 ММ | М3 | 0.92 | 1.012 | 80000 | 80960
10. 8 | 45052 | ЩЕБЕНЬ ИЗ ПРИРОДНОГО КАМНЯ ДЛЯ СТРОИТЕЛЬНЫХ РАБОТ ФРАКЦИИ 20-40 ММ | М3 | 2.98 | 3.278 | 80000 | 262240
|  | ИТОГО МАТЕРИАЛОВ: |  |  |  | 11619200 | 12781120
11 | Е0601-001-01 ДОП. 3ШНК 4.02.70-05 П.1.10 КЗТР=1,15, КЭМ=1,25 | УСТРОЙСТВО БЕТОННОЙ ПОДГОТОВКИ ИЗ БЕТОНА М 100 (0,4Х0,1Х220) | 100М3 | 0.088 |  | 69492422.28 | 6115333
11. 1 | 1 | ЗАТРАТЫ ТРУДА РАБОЧИХ-СТРОИТЕЛЕЙ(2:1) | ЧЕЛ.-Ч | 180 | 25.138 | 43183.07 | 1085539
|  | ИТОГО ОПЛАТА ТРУДА: |  |  |  | 12335675.78 | 1085539
11. 2 | 2509 | АВТОМОБИЛИ БОРТОВЫЕ ГРУЗОПОДЪЕМНОСТЬЮ ДО 5 Т | МАШ.-Ч | 0.22425 | 0.019734 | 163864 | 3234
|  | ИТОГО ЭКСПЛУАТАЦИЯ МАШИН: |  |  |  | 36746.5 | 3234
11. 3 | 927364 | БЕТОН В7,5 НА СУЛЬФАТОСТОЙКОМ ЦЕМЕНТЕ, ВОДОНЕПРОНИЦАЕМЫЙ, МОРОЗОСТОЙКИЙ F100 W6 | М3 | 102 | 8.976 | 560000 | 5026560
|  | ИТОГО МАТЕРИАЛОВ: |  |  |  | 57120000 | 5026560
12 | Е0601-001-22 ШНК 4.02.70-05 П.1.10 КЗТР=1,15, КЭМ=1,25 | УСТРОЙСТВО ЛЕНТОЧНОГО ФУНДАМЕНТА ЖЕЛЕЗОБЕТОННОГО ИЗ БЕТОНА В15 (М 200) ПОД КЛАДКУ ОГРАЖДЕНИЯ ИЗ ШЛАКОБЛОКОВ ПРИ ШИРИНЕ ПОВЕРХУ ДО 400 ММ И ВЫСОТЕ ДО 500 ММ (0,4Х0,5Х220) | 100М3 | 0.44 |  | 195231529.23 | 85901873
12. 1 | 1 | ЗАТРАТЫ ТРУДА РАБОЧИХ-СТРОИТЕЛЕЙ(3,3:1) | ЧЕЛ.-Ч | 446.04 | 311.461 | 43183.07 | 13449834
|  | ИТОГО ОПЛАТА ТРУДА: |  |  |  | 30567804.57 | 13449834
12. 2 | 403 | ВИБРАТОРЫ ГЛУБИННЫЕ | МАШ.-Ч | 36.9495 | 16.258 | 915 | 14876
12. 3 | 762 | КРАНЫ НА АВТОМОБИЛЬНОМ ХОДУ ПРИ РАБОТЕ НА ДРУГИХ ВИДАХ СТРОИТЕЛЬСТВА 10 Т | МАШ.-Ч | 49.1625 | 21.6315 | 250098 | 5409995
12. 4 | 1571 | ПИЛА ЭЛЕКТРИЧЕСКАЯ ЦЕПНАЯ | МАШ.-Ч | 1.3973 | 0.61479 | 555 | 341
12. 5 | 2016 | УСТАНОВКИ ДЛЯ СВАРКИ РУЧНОЙ ДУГОВОЙ (ПОСТОЯННОГО ТОКА) | МАШ.-Ч | 213.486 | 93.934 | 61702 | 5795906
12. 6 | 2509 | АВТОМОБИЛИ БОРТОВЫЕ ГРУЗОПОДЪЕМНОСТЬЮ ДО 5 Т | МАШ.-Ч | 3.2258 | 1.4193 | 163864 | 232577
|  | ИТОГО ЭКСПЛУАТАЦИЯ МАШИН: |  |  |  | 26031124.66 | 11453695
12. 7 | 9219 | ВОДА | М3 | 0.283 | 0.12452 | -- | --
12. 8 | 30407 | ГВОЗДИ СТРОИТЕЛЬНЫЕ | Т | 0.013 | 0.00572 | 41000000 | 234520
12. 9 | 32524 | КАТАНКА ГОРЯЧЕКАТАНАЯ В МОТКАХ ДИАМЕТРОМ 6,5 ММ | Т | 0.0303 | 0.013332 | 8000000 | 106656
12.10 | 35310 | ЭЛЕКТРОДЫ ДИАМЕТРОМ 4 ММ Э42 | Т | 0.13 | 0.0572 | 46000000 | 2631200
12.11 | 35516 | РОГОЖА | М2 | 88.2 | 38.808 | 6000 | 232848
12.12 | 36053 | ДОСКИ ОБРЕЗНЫЕ ХВОЙНЫХ ПОРОД ДЛИНОЙ 4-6,5 М, ШИРИНОЙ 75-150 ММ, ТОЛЩИНОЙ 25 ММ, III СОРТА | М3 | 0.14 | 0.0616 | 4800000 | 295680
12.13 | 36061 | ДОСКИ ОБРЕЗНЫЕ ХВОЙНЫХ ПОРОД ДЛИНОЙ 4-6,5 М, ШИРИНОЙ 75-150 ММ, ТОЛЩИНОЙ 44 ММ И БОЛЕЕ, III СОРТА | М3 | 0.47 | 0.2068 | 4800000 | 992640
12.14 | 44011 | АРМАТУРА СТЕРЖНЕВАЯ 10 ГОСТ 5781-82 | Т | 6.6 | 2.904 | 9000000 | 26136000
12.15 | 442764 | БЕТОН М-200 | М3 | 101.5 | 44.66 | 680000 | 30368800
|  | ИТОГО МАТЕРИАЛОВ: |  |  |  | 138632600 | 60998344
13 | Е1202-002-02 МИНСТРОЙ РУЗ 05.01.21 N 3ШНК 4.02.70-05 П.1.10 КЗТР=1,15, КЭМ=1,25 | УСТРОЙСТВО ГИДРОИЗОЛЯЦИЙ ВЕРТИКАЛЬНЫХ ПОВЕРХНОСТЕЙ. ОБМАЗОЧНАЯ БИТУМНАЯ В ОДИН СЛОЙ ПО ВЫРОВНЕННОЙ ПОВЕРХНОСТИ КИРПИЧА И БЕТОНА (0,6Х220) | 100М2 | 2.64 |  | 4315759.16 | 11393604
13. 1 | 1 | ЗАТРАТЫ ТРУДА РАБОЧИХ-СТРОИТЕЛЕЙ(3:1) | ЧЕЛ.-Ч | 29.9 | 125.271 | 43183.07 | 5409605
|  | ИТОГО ОПЛАТА ТРУДА: |  |  |  | 2049092.81 | 5409605
13. 2 | 2509 | АВТОМОБИЛИ БОРТОВЫЕ ГРУЗОПОДЪЕМНОСТЬЮ ДО 5 Т | МАШ.-Ч | 0.43125 | 1.1385 | 163864 | 186559
|  | ИТОГО ЭКСПЛУАТАЦИЯ МАШИН: |  |  |  | 70666.35 | 186559
13. 3 | 32104 | МАСТИКА БИТУМНАЯ КРОВЕЛЬНАЯ ГОРЯЧАЯ | Т | 0.244 | 0.64416 | 9000000 | 5797440
|  | ИТОГО МАТЕРИАЛОВ: |  |  |  | 2196000 | 5797440
14 | Е1202-002-03 МИНСТРОЙ РУЗ 05.01.21 N 3ШНК 4.02.70-05 П.1.10 КЗТР=1,15, КЭМ=1,25 | УСТРОЙСТВО ГИДРОИЗОЛЯЦИЙ ВЕРТИКАЛЬНЫХ ПОВЕРХНОСТЕЙ. ОБМАЗОЧНАЯ БИТУМНАЯ НА КАЖДЫЙ СЛОЙ ДОБАВЛЯЕТСЯ | 100М2 | 2.64 |  | 3640469.56 | 9610840
14. 1 | 1 | ЗАТРАТЫ ТРУДА РАБОЧИХ-СТРОИТЕЛЕЙ(3:1) | ЧЕЛ.-Ч | 20.5 | 85.888 | 43183.07 | 3708927
|  | ИТОГО ОПЛАТА ТРУДА: |  |  |  | 1404896.41 | 3708927
14. 2 | 2509 | АВТОМОБИЛИ БОРТОВЫЕ ГРУЗОПОДЪЕМНОСТЬЮ ДО 5 Т | МАШ.-Ч | 0.2415 | 0.63756 | 163864 | 104473
|  | ИТОГО ЭКСПЛУАТАЦИЯ МАШИН: |  |  |  | 39573.16 | 104473
14. 3 | 32104 | МАСТИКА БИТУМНАЯ КРОВЕЛЬНАЯ ГОРЯЧАЯ | Т | 0.244 | 0.64416 | 9000000 | 5797440
|  | ИТОГО МАТЕРИАЛОВ: |  |  |  | 2196000 | 5797440
15 | Е0102-061-04 ШНК 4.02.70-05 П.1.10 КЗТР=1,15, КЭМ=1,25 | ОБРАТНАЯ ЗАСЫПКА ВРУЧНУЮ ТРАНШЕЙ, ПАЗУХ КОТЛОВАНОВ И ЯМ, ГРУППА ГРУНТОВ 4 | 100М3 | 0.11 |  | 9457351.43 | 1040309
15. 1 | 1 | ЗАТРАТЫ ТРУДА РАБОЧИХ-СТРОИТЕЛЕЙ(1,5:1) | ЧЕЛ.-Ч | 138 | 24.091 | 43183.07 | 1040309
|  | ИТОГО ОПЛАТА ТРУДА: |  |  |  | 9457351.43 | 1040309
16 | Е0803-002-01 ШНК 4.02.70-05 П.1.10 КЗТР=1,15, КЭМ=1,25 | КЛАДКА СТЕН ИЗ ЛЕГКОБЕТОННЫХ КАМНЕЙ БЕЗ ОБЛИЦОВКИ ПРИ ВЫСОТЕ ЭТАЖА ДО 4 М (2,0Х0,2Х220) | М3 | 88 |  | 1245419.07 | 109596878
16. 1 | 1 | ЗАТРАТЫ ТРУДА РАБОЧИХ-СТРОИТЕЛЕЙ(3,1:1) | ЧЕЛ.-Ч | 4.43 | 618.676 | 43183.07 | 26716332
|  | ИТОГО ОПЛАТА ТРУДА: |  |  |  | 303594.69 | 26716332
16. 2 | 762 | КРАНЫ НА АВТОМОБИЛЬНОМ ХОДУ ПРИ РАБОТЕ НА ДРУГИХ ВИДАХ СТРОИТЕЛЬСТВА 10 Т | МАШ.-Ч | 0.759 | 66.792 | 250098 | 16704546
|  | ИТОГО ЭКСПЛУАТАЦИЯ МАШИН: |  |  |  | 189824.38 | 16704546
16. 3 | 9219 | ВОДА | М3 | 0.26 | 22.88 | -- | --
16. 4 | 12226 | РАСТВОР ГОТОВЫЙ КЛАДОЧНЫЙ ЦЕМЕНТНЫЙ, МАРКА 100 | М3 | 0.11 | 9.68 | 480000 | 4646400
16. 5 | 16070 | КАМНИ ЛЕГКОБЕТОННЫЕ РАЗМ 0,39Х0,19Х0,19 - 0,014079 М3/ШТ | М3 | 0.92 | 80.96 | 760000 | 61529600
|  | ИТОГО МАТЕРИАЛОВ: |  |  |  | 752000 | 66176000
17 | Е0802-007-01МИНСТРОЙ РУЗ N 886/ПР)ШНК 4.02.70-05 П.1.10 КЗТР=1,15, КЭМ=1,25 | АРМИРОВАНИЕ КЛАДКИ СТЕН | Т | 0.28 |  | 12554367.2 | 3515223
17. 1 | 1 | ЗАТРАТЫ ТРУДА РАБОЧИХ-СТРОИТЕЛЕЙ(2,2:1) | ЧЕЛ.-Ч | 63.73 | 28.319 | 43183.07 | 1222904
|  | ИТОГО ОПЛАТА ТРУДА: |  |  |  | 4367514.54 | 1222904
17. 2 | 762 | КРАНЫ НА АВТОМОБИЛЬНОМ ХОДУ ПРИ РАБОТЕ НА ДРУГИХ ВИДАХ СТРОИТЕЛЬСТВА 10 Т | МАШ.-Ч | 0.39675 | 0.11109 | 250098 | 27783
17. 3 | 2499 | АВТОМОБИЛИ БОРТОВЫЕ ГРУЗОПОДЪЕМНОСТЬЮ ДО 5 Т | МАШ.-Ч | 0.53475 | 0.14973 | 163864 | 24535
|  | ИТОГО ЭКСПЛУАТАЦИЯ МАШИН: |  |  |  | 186852.66 | 52319
17. 4 | 44521 | СЕТКА АРМАТУРНАЯ ИЗ КАТАНКИ Д 6,5 ММ | Т | 1 | 0.28 | 8000000 | 2240000
|  | ИТОГО МАТЕРИАЛОВ: |  |  |  | 8000000 | 2240000
18 | Е0601-026-04 ШНК 4.02.70-05 П.1.10 КЗТР=1,15, КЭМ=1,25 | УСТРОЙСТВО МОНОЛИТНЫХ СЕРДЕЧНИКОВ БЕТОННЫХ ИЗ БЕТОНА В 15 (М 200) В ДЕРЕВЯННОЙ ОПАЛУБКЕ (0,2Х0,3Х2,20Х73) | 100М3 | 0.0964 |  | 322850656 | 31122803
18. 1 | 1 | ЗАТРАТЫ ТРУДА РАБОЧИХ-СТРОИТЕЛЕЙ(3,2:1) | ЧЕЛ.-Ч | 1569.4 | 240.097 | 43183.07 | 10368146
|  | ИТОГО ОПЛАТА ТРУДА: |  |  |  | 107553386.46 | 10368146
18. 2 | 403 | ВИБРАТОРЫ ГЛУБИННЫЕ | МАШ.-Ч | 106.743 | 10.29 | 915 | 9415
18. 3 | 762 | КРАНЫ НА АВТОМОБИЛЬНОМ ХОДУ ПРИ РАБОТЕ НА ДРУГИХ ВИДАХ СТРОИТЕЛЬСТВА 10 Т | МАШ.-Ч | 165.842 | 15.987 | 250098 | 3998347
18. 4 | 1571 | ПИЛА ЭЛЕКТРИЧЕСКАЯ ЦЕПНАЯ | МАШ.-Ч | 3.2775 | 0.31595 | 555 | 175
18. 5 | 2016 | УСТАНОВКИ ДЛЯ СВАРКИ РУЧНОЙ ДУГОВОЙ (ПОСТОЯННОГО ТОКА) | МАШ.-Ч | 215.539 | 20.778 | 61702 | 1282040
18. 6 | 2509 | АВТОМОБИЛИ БОРТОВЫЕ ГРУЗОПОДЪЕМНОСТЬЮ ДО 5 Т | МАШ.-Ч | 7.3658 | 0.71006 | 163864 | 116353
|  | ИТОГО ЭКСПЛУАТАЦИЯ МАШИН: |  |  |  | 56082269.53 | 5406331
18. 7 | 9219 | ВОДА | М3 | 0.25 | 0.0241 | -- | --
18. 8 | 30407 | ГВОЗДИ СТРОИТЕЛЬНЫЕ | Т | 0.045 | 0.004338 | 41000000 | 177858
18. 9 | 35310 | ЭЛЕКТРОДЫ ДИАМЕТРОМ 4 ММ Э42 | Т | 0.15 | 0.01446 | 46000000 | 665160
18.10 | 36080 | ПИЛОМАТЕРИАЛЫ ХВОЙНЫХ ПОРОД ДОСКИ НЕОБРЕЗНЫЕ ДЛИНОЙ 4-6,5 М, ВСЕ ШИРИНЫ, ТОЛЩИНОЙ 44 ММ И БОЛЕЕ II СОРТА | М3 | 1.7 | 0.16388 | 4800000 | 786624
18.11 | 44011 | АРМАТУРА СТЕРЖНЕВАЯ 10 ГОСТ 5781-82 | Т | 8.01 | 0.77216 | 9000000 | 6949476
18.12 | 44050 | БРУСКИ ОБРЕЗНЫЕ ХВОЙНЫХ ПОРОД ДЛИНОЙ 2-6,5 М, ТОЛЩИНОЙ 40-60 ММ, 2 СОРТА | М3 | 0.25 | 0.0241 | 4800000 | 115680
18.13 | 442764 | БЕТОН М-200 | М3 | 101.5 | 9.7846 | 680000 | 6653528
|  | ИТОГО МАТЕРИАЛОВ: |  |  |  | 159215000 | 15348326
19 | Е0601-035-01 ШНК 4.02.70-05 П.1.10 КЗТР=1,15, КЭМ=1,25 | УСТРОЙСТВО ПОЯСОВ В ОПАЛУБКЕ ИЗ БЕТОНА В 15 (М 200) ПОВЕРХУ КЛАДКИ (0,2Х0,2Х220) | 100М3 | 0.088 |  | 210976504.2 | 18565932
19. 1 | 1 | ЗАТРАТЫ ТРУДА РАБОЧИХ-СТРОИТЕЛЕЙ(3,4:1) | ЧЕЛ.-Ч | 1016.26 | 141.927 | 43183.07 | 6128835
|  | ИТОГО ОПЛАТА ТРУДА: |  |  |  | 69645854.8 | 6128835
19. 2 | 112 | АВТОПОГРУЗЧИКИ 5 Т | МАШ.-Ч | 0.46575 | 0.040986 | 169445 | 6945
19. 3 | 403 | ВИБРАТОРЫ ГЛУБИННЫЕ | МАШ.-Ч | 84.68 | 7.4519 | 915 | 6818
19. 4 | 762 | КРАНЫ НА АВТОМОБИЛЬНОМ ХОДУ ПРИ РАБОТЕ НА ДРУГИХ ВИДАХ СТРОИТЕЛЬСТВА 10 Т | МАШ.-Ч | 122.147 | 10.749 | 250098 | 2688293
19. 5 | 2016 | УСТАНОВКИ ДЛЯ СВАРКИ РУЧНОЙ ДУГОВОЙ (ПОСТОЯННОГО ТОКА) | МАШ.-Ч | 359.231 | 31.612 | 61702 | 1950545
19. 6 | 2509 | АВТОМОБИЛИ БОРТОВЫЕ ГРУЗОПОДЪЕМНОСТЬЮ ДО 5 Т | МАШ.-Ч | 2.1218 | 0.18671 | 163864 | 30596
|  | ИТОГО ЭКСПЛУАТАЦИЯ МАШИН: |  |  |  | 53218149.4 | 4683197
19. 7 | 9219 | ВОДА | М3 | 0.12 | 0.01056 | -- | --
19. 8 | 30407 | ГВОЗДИ СТРОИТЕЛЬНЫЕ | Т | 0.037 | 0.003256 | 41000000 | 133496
19. 9 | 32524 | КАТАНКА ГОРЯЧЕКАТАНАЯ В МОТКАХ ДИАМЕТРОМ 6,5 ММ | Т | 0.25 | 0.022 | 8000000 | 176000
19.10 | 35310 | ЭЛЕКТРОДЫ ДИАМЕТРОМ 4 ММ Э42 | Т | 0.25 | 0.022 | 46000000 | 1012000
19.11 | 36061 | ДОСКИ ОБРЕЗНЫЕ ХВОЙНЫХ ПОРОД ДЛИНОЙ 4-6,5 М, ШИРИНОЙ 75-150 ММ, ТОЛЩИНОЙ 44 ММ И БОЛЕЕ, III СОРТА | М3 | 0.81 | 0.07128 | 4800000 | 342144
19.12 | 41264 | ТАФТЫ ДЕРЕВЯННЫЕ | ШТ | 12.5 | 1.1 | 15000 | 16500
19.13 | 442764 | БЕТОН М-200 | М3 | 101.5 | 8.932 | 680000 | 6073760
|  | ИТОГО МАТЕРИАЛОВ: |  |  |  | 88112500 | 7753900
20 | Е0802-007-01МИНСТРОЙ РУЗ N 886/ПР)ШНК 4.02.70-05 П.1.10 КЗТР=1,15, КЭМ=1,25 | АРМИРОВАНИЕ ПОЯСА | Т | 0.28 |  | 12554367.2 | 3515223
20. 1 | 1 | ЗАТРАТЫ ТРУДА РАБОЧИХ-СТРОИТЕЛЕЙ(2,2:1) | ЧЕЛ.-Ч | 63.73 | 28.319 | 43183.07 | 1222904
|  | ИТОГО ОПЛАТА ТРУДА: |  |  |  | 4367514.54 | 1222904
20. 2 | 762 | КРАНЫ НА АВТОМОБИЛЬНОМ ХОДУ ПРИ РАБОТЕ НА ДРУГИХ ВИДАХ СТРОИТЕЛЬСТВА 10 Т | МАШ.-Ч | 0.39675 | 0.11109 | 250098 | 27783
20. 3 | 2499 | АВТОМОБИЛИ БОРТОВЫЕ ГРУЗОПОДЪЕМНОСТЬЮ ДО 5 Т | МАШ.-Ч | 0.53475 | 0.14973 | 163864 | 24535
|  | ИТОГО ЭКСПЛУАТАЦИЯ МАШИН: |  |  |  | 186852.66 | 52319
20. 4 | 44521 | СЕТКА АРМАТУРНАЯ ИЗ КАТАНКИ Д 6,5 ММ | Т | 1 | 0.28 | 8000000 | 2240000
|  | ИТОГО МАТЕРИАЛОВ: |  |  |  | 8000000 | 2240000
21 | Е0601-015-07 ШНК 4.02.70-05 П.1.10 КЗТР=1,15, КЭМ=1,25 | УСТАНОВКА ЗАКЛАДНЫХ ДЕТАЛЕЙ ВЕСОМ ДО 4 КГ В ТЕЛО БЕТОНА | Т | 0.06 |  | 23849834.99 | 1430990
21. 1 | 1 | ЗАТРАТЫ ТРУДА РАБОЧИХ-СТРОИТЕЛЕЙ(3,5:1) | ЧЕЛ.-Ч | 215.82 | 20.55 | 43183.07 | 887429
|  | ИТОГО ОПЛАТА ТРУДА: |  |  |  | 14790475.26 | 887429
21. 2 | 2509 | АВТОМОБИЛИ БОРТОВЫЕ ГРУЗОПОДЪЕМНОСТЬЮ ДО 5 Т | МАШ.-Ч | 0.36225 | 0.021735 | 163864 | 3562
|  | ИТОГО ЭКСПЛУАТАЦИЯ МАШИН: |  |  |  | 59359.73 | 3562
21. 3 | 44109 | ДЕТАЛИ ЗАКЛАДНЫЕ И НАКЛАДНЫЕ ИЗ АРМАТУРЫ 16 ГОСТ 5781-82 | Т | 1 | 0.06 | 9000000 | 540000
|  | ИТОГО МАТЕРИАЛОВ: |  |  |  | 9000000 | 540000
22 | Е0903-015-01 ШНК 4.02.70-05 П.1.10 КЗТР=1,15, КЭМ=1,25 | МОНТАЖ УГЛОВЫХ ПРОГОНОВ ИЗ УГОЛКА 40Х40Х3 ГОСТ 8509-93 | Т | 0.165 |  | 2062077.97 | 340243
22. 1 | 1 | ЗАТРАТЫ ТРУДА РАБОЧИХ-СТРОИТЕЛЕЙ(3,2:1) | ЧЕЛ.-Ч | 15.79 | 4.1347 | 43183.07 | 178549
|  | ИТОГО ОПЛАТА ТРУДА: |  |  |  | 1082112.89 | 178549
22. 2 | 762 | КРАНЫ НА АВТОМОБИЛЬНОМ ХОДУ ПРИ РАБОТЕ НА ДРУГИХ ВИДАХ СТРОИТЕЛЬСТВА 10 Т | МАШ.-Ч | 2.691 | 0.44401 | 250098 | 111047
22. 3 | 1513 | ПРЕОБРАЗОВАТЕЛИ СВАРОЧНЫЕ С НОМИНАЛЬНЫМ СВАРОЧНЫМ ТОКОМ 315-500 А | МАШ.-Ч | 1.0005 | 0.16508 | 61702 | 10186
22. 4 | 2509 | АВТОМОБИЛИ БОРТОВЫЕ ГРУЗОПОДЪЕМНОСТЬЮ ДО 5 Т | МАШ.-Ч | 0.32775 | 0.054079 | 163864 | 8862
22. 5 | 2577 | АППАРАТЫ ДЛЯ ГАЗОВОЙ СВАРКИ И РЕЗКИ | МАШ.-Ч | 1.1558 | 0.1907 | 61702 | 11766
|  | ИТОГО ЭКСПЛУАТАЦИЯ МАШИН: |  |  |  | 859765.08 | 141861
22. 6 | 32524 | КАТАНКА ГОРЯЧЕКАТАНАЯ В МОТКАХ ДИАМЕТРОМ 6,5 ММ | Т | 3e-05 | 5e-06 | 8000000 | 40
22. 7 | 34241 | КИСЛОРОД ТЕХНИЧЕСКИЙ ГАЗООБРАЗНЫЙ | М3 | 0.5 | 0.0825 | -- | --
22. 8 | 35310 | ЭЛЕКТРОДЫ ДИАМЕТРОМ 4 ММ Э42 | Т | 0.0026 | 0.000429 | 46000000 | 19734
22. 9 | 44897 | ШЛИФКРУГИ | ШТ | 0.03 | 0.00495 | 12000 | 59
22.10 | 45077 | ПРОПАН-БУТАН, СМЕСЬ ТЕХНИЧЕСКАЯ | КГ | 0.15 | 0.02475 | -- | --
|  | ИТОГО МАТЕРИАЛОВ: |  |  |  | 120200 | 19833
23 |  | УГОЛОК 40Х40Х3 ГОСТ 8509-93 | Т | 0.165 |  | 9000000 | 1485000
24 | Е1303-002-04 ТЧ П.1.14 КЗТР=1,1ШНК 4.02.70-05 П.1.10 КЗТР=1,15, КЭМ=1,25 | ОГРУНТОВКА МЕТАЛЛИЧЕСКИХ ПОВЕРХНОСТЕЙ ЗА ОДИН РАЗ ГРУНТОВКОЙ ГФ-021. ПРИ НАНЕСЕНИИ ЛАКОКРАСОЧНЫХ МАТЕРИАЛОВ РУЧНЫМ СПОСОБОМ, ПРИМЕНЯТЬ КОЭФФИЦИЕНТ К НОРМАМ ЗАТРАТ ТРУДА РАБОЧИХ-СТРОИТЕЛЕЙ - 1,1 | 100М2 | 0.16 |  | 1015119.33 | 162419
24. 1 | 1 | ЗАТРАТЫ ТРУДА РАБОЧИХ-СТРОИТЕЛЕЙ(4,7:1) | ЧЕЛ.-Ч | 5.31 | 1.4831 | 43183.07 | 64047
|  | ИТОГО ОПЛАТА ТРУДА: |  |  |  | 400292.68 | 64047
24. 2 | 2499 | АВТОМОБИЛИ БОРТОВЫЕ ГРУЗОПОДЪЕМНОСТЬЮ ДО 5 Т | МАШ.-Ч | 0.01725 | 0.00276 | 163864 | 452
|  | ИТОГО ЭКСПЛУАТАЦИЯ МАШИН: |  |  |  | 2826.65 | 452
24. 3 | 31419 | ГРУНТОВКА ГФ-021 КРАСНО-КОРИЧНЕВАЯ | Т | 0.012 | 0.00192 | 48000000 | 92160
24. 4 | 34288 | КСИЛОЛ НЕФТЯНОЙ МАРКИ А | Т | 0.002 | 0.00032 | 18000000 | 5760
|  | ИТОГО МАТЕРИАЛОВ: |  |  |  | 612000 | 97920
25 | Е1303-004-26 ТЧ П.1.14 КЗТР=1,1 К=2ШНК 4.02.70-05 П.1.10 КЗТР=1,15, КЭМ=1,25 | ОКРАСКА МЕТАЛЛИЧЕСКИХ ОГРУНТОВАННЫХ ПОВЕРХНОСТЕЙ ЭМАЛЬЮ ПФ-115 ЗА 2 РАЗА. ПРИ НАНЕСЕНИИ ЛАКОКРАСОЧНЫХ МАТЕРИАЛОВ РУЧНЫМ СПОСОБОМ, ПРИМЕНЯТЬ КОЭФФИЦИЕНТ К НОРМАМ ЗАТРАТ ТРУДА РАБОЧИХ-СТРОИТЕЛЕЙ - 1,1 | 100М2 | 0.16 |  | 1308860 | 209418
25. 1 | 1 | ЗАТРАТЫ ТРУДА РАБОЧИХ-СТРОИТЕЛЕЙ(3,5:1) | ЧЕЛ.-Ч | 3.83 | 2.1395 | 43183.07 | 92391
|  | ИТОГО ОПЛАТА ТРУДА: |  |  |  | 577446.69 | 92391
25. 2 | 2499 | АВТОМОБИЛИ БОРТОВЫЕ ГРУЗОПОДЪЕМНОСТЬЮ ДО 5 Т | МАШ.-Ч | 0.0345 | 0.00552 | 163864 | 905
|  | ИТОГО ЭКСПЛУАТАЦИЯ МАШИН: |  |  |  | 5653.31 | 905
25. 3 | 31795 | ЭМАЛЬ ПФ-115 СЕРАЯ | Т | 0.038 | 0.00608 | 18200000 | 110656
25. 4 | 34035 | УАЙТ-СПИРИТ | Т | 0.0028 | 0.000448 | 12200000 | 5466
|  | ИТОГО МАТЕРИАЛОВ: |  |  |  | 725760 | 116122
26 | Е1203-004-01 МИНСТРОЙ РУЗ 05.01.21 N 3ШНК 4.02.70-05 П.1.10 КЗТР=1,15, КЭМ=1,25 | УСТРОЙСТВО ДВУСКАТНОЙ КРОВЛИ ОГРАЖДЕНИЯ ИЗ МЕТАЛЛОЧЕРЕПИЦЫ, ПРОФНАСТИЛА ТРАПЕЦИЕВИДНОГО И СИНУСОВИДНОГО ПРОФИЛЯ, С ПОКРЫТИЕМ ПО ГОТОВЫМ ПРОГОНАМ: ПРОСТОЙ | 100 М2 КРОВЛИ (0,8Х220) | 1.76 |  | 3459644.64 | 6088975
26. 1 | 1 | ЗАТРАТЫ ТРУДА РАБОЧИХ-СТРОИТЕЛЕЙ(4:1) | ЧЕЛ.-Ч | 38.53 | 107.619 | 43183.07 | 4647315
|  | ИТОГО ОПЛАТА ТРУДА: |  |  |  | 2640519.93 | 4647315
26. 2 | 521 | ДРЕЛИ ЭЛЕКТРИЧЕСКИЕ | МАШ.-Ч | 4.1573 | 7.3168 | 531 | 3885
26. 3 | 762 | КРАНЫ НА АВТОМОБИЛЬНОМ ХОДУ ПРИ РАБОТЕ НА ДРУГИХ ВИДАХ СТРОИТЕЛЬСТВА 10 Т | МАШ.-Ч | 1.3627 | 2.3984 | 250098 | 599845
26. 4 | 2509 | АВТОМОБИЛИ БОРТОВЫЕ ГРУЗОПОДЪЕМНОСТЬЮ ДО 5 Т | МАШ.-Ч | 0.69 | 1.2144 | 163864 | 198996
|  | ИТОГО ЭКСПЛУАТАЦИЯ МАШИН: |  |  |  | 456094.71 | 802727
26. 5 | 30818 | ВИНТЫ САМОНАРЕЗАЮЩИЕ С УПЛОТНИТЕЛЬНОЙ ПРОКЛАДКОЙ 4,8X35 | ШТ | 645 | 1135.2 | 230 | 261096
26. 6 | 30819 | ВИНТЫ САМОНАРЕЗАЮЩИЕ С УПЛОТНИТЕЛЬНОЙ ПРОКЛАДКОЙ 4,8X80 | ШТ | 81 | 142.56 | 280 | 39917
26. 7 | 30823 | ПРОКЛАДКИ УПЛОТНИТЕЛЬНЫЕ ПЕНОПОЛИУРЕТАНОВЫЕ ДЛЯ МЕТАЛЛОЧЕРЕПИЦЫ | М | 16 | 28.16 | 12000 | 337920
|  | ИТОГО МАТЕРИАЛОВ: |  |  |  | 363030 | 638933
27 |  | ПРОФНАСТИЛ ОЦИНКОВАННЫЙ 0,4 ММ | М2 | 193.6 |  | 80000 | 15488000
28 |  | КОНЕК ДЛЯ КРОВЛИ ОЦИНКОВАННЫЙ | П/М | 220 |  | 25000 | 5500000
29 | Е1502-016-09 ДОП. 12 МИНСТРОЙ РУЗ N 519 ОТ 18.11.2019 Г. К=2ШНК 4.02.70-05 П.1.10 КЗТР=1,15, КЭМ=1,25 | ОШТУКАТУРИВАНИЕ ПОВЕРХНОСТЕЙ ЦЕМЕНТНЫМ РАСТВОРОМ СОСТАВОМ 1:3 ПО КАМНЮ И БЕТОНУ УЛУЧШЕННОЕ СТЕН НА 2 РАЗА | 100М2 | 8.8 |  | 13757893.43 | 121069462
29. 1 | 1 | ЗАТРАТЫ ТРУДА РАБОЧИХ-СТРОИТЕЛЕЙ(3,8:1) | ЧЕЛ.-Ч | 85.84 | 2397.614 | 43183.07 | 103536342
|  | ИТОГО ОПЛАТА ТРУДА: |  |  |  | 11765493.43 | 103536342
29. 2 | 12135 | РАСТВОР ЦЕМЕНТНЫЙ 1:3 | М3 | 3.74 | 32.912 | 520000 | 17114240
29. 3 | 30389 | ГВОЗДИ СТРОИТЕЛЬНЫЕ С ПЛОСКОЙ ГОЛОВКОЙ 1,6Х50 ММ | Т | 0.00024 | 0.002112 | 46000000 | 97152
29. 4 | 30654 | ГИПСОВЫЕ ВЯЖУЩИЕ Г-3 | Т | 0.012 | 0.1056 | 1200000 | 126720
29. 5 | 33205 | СЕТКА ТКАНАЯ С КВАДРАТНЫМИ ЯЧЕЙКАМИ N 05 БЕЗ ПОКРЫТИЯ | М2 | 11.08 | 97.504 | 2000 | 195008
|  | ИТОГО МАТЕРИАЛОВ: |  |  |  | 1992400 | 17533120
30 | Е1504-012-03 ШНК 4.02.70-05 П.1.10 КЗТР=1,15, КЭМ=1,25 | ОКРАСКА ФАСАДОВ ОГРАЖДЕНИЯ С ЛЕСОВ С ПОДГОТОВКОЙ ПОВЕРХНОСТИ ПОЛИВИНИЛАЦЕТАТНАЯ | 100М2 | 8.8 |  | 849925.19 | 7479342
30. 1 | 1 | ЗАТРАТЫ ТРУДА РАБОЧИХ-СТРОИТЕЛЕЙ(3,5:1) | ЧЕЛ.-Ч | 9.59 | 133.93 | 43183.07 | 5783513
|  | ИТОГО ОПЛАТА ТРУДА: |  |  |  | 657217.39 | 5783513
30. 2 | 975 | ЛЕБЕДКИ ЭЛЕКТРИЧЕСКИЕ, ТЯГОВЫМ УСИЛИЕМ ДО 5,79 (0,59) КН (Т) | МАШ.-Ч | 0.345 | 3.036 | 169445 | 514435
30. 3 | 2499 | АВТОМОБИЛИ БОРТОВЫЕ ГРУЗОПОДЪЕМНОСТЬЮ ДО 5 Т | МАШ.-Ч | 0.08625 | 0.759 | 163864 | 124373
|  | ИТОГО ЭКСПЛУАТАЦИЯ МАШИН: |  |  |  | 72591.79 | 638808
30. 4 | 12138 | РАСТВОР ЦЕМЕНТНО-ИЗВЕСТКОВЫЙ 1:1:6 | М3 | 0.06 | 0.528 | 480000 | 253440
30. 5 | 31054 | КРАСКИ ВОДОЭМУЛЬСИОННЫЕ | Т | 0.038 | 0.3344 | 2400000 | 802560
30. 6 | 35512 | ПЕМЗА ШЛАКОВАЯ (ЩЕБЕНЬ ПОРИСТЫЙ ИЗ МЕТАЛЛУРГИЧЕСКОГО ШЛАКА), МАРКА 600, ФРАКЦИЯ ОТ 5 ДО 10 ММ | М3 | 0.0003 | 0.00264 | 120000 | 317
30. 7 | 44059 | ВЕТОШЬ | КГ | 0.01 | 0.088 | 8000 | 704
|  | ИТОГО МАТЕРИАЛОВ: |  |  |  | 120116 | 1057021
31 | Е0904-015-02 ДОП. 6ШНК 4.02.70-05 П.1.10 КЗТР=1,15, КЭМ=1,25 | УСТАНОВКА ВОРОТ С РАЗДВИЖНЫМИ ИЛИ РАСПАХИВАЮЩИМИ ПОЛОТНАМИ И КАЛИТКАМИ С УСТАНОВКОЙ НАКЛАДНЫХ ДЕТАЛЕЙ | 100М2 | 0.144 |  | 22353321.33 | 3218878
31. 1 | 1 | ЗАТРАТЫ ТРУДА РАБОЧИХ-СТРОИТЕЛЕЙ(3,9:1) | ЧЕЛ.-Ч | 224.4 | 51.282 | 43183.07 | 2214501
|  | ИТОГО ОПЛАТА ТРУДА: |  |  |  | 15378475.8 | 2214501
31. 2 | 762 | КРАНЫ НА АВТОМОБИЛЬНОМ ХОДУ ПРИ РАБОТЕ НА ДРУГИХ ВИДАХ СТРОИТЕЛЬСТВА 10 Т | МАШ.-Ч | 15.749 | 2.2679 | 250098 | 567195
31. 3 | 2016 | УСТАНОВКИ ДЛЯ СВАРКИ РУЧНОЙ ДУГОВОЙ (ПОСТОЯННОГО ТОКА) | МАШ.-Ч | 27.5655 | 3.9694 | 61702 | 244922
31. 4 | 2509 | АВТОМОБИЛИ БОРТОВЫЕ ГРУЗОПОДЪЕМНОСТЬЮ ДО 5 Т | МАШ.-Ч | 4.83 | 0.69552 | 163864 | 113971
|  | ИТОГО ЭКСПЛУАТАЦИЯ МАШИН: |  |  |  | 6431165.53 | 926088
31. 5 | 31524 | РАСТВОРИТЕЛЬ МАРКИ Р-4 | Т | 0.00056 | 8.1e-05 | 18000000 | 1452
31. 6 | 35326 | ЭЛЕКТРОДЫ ДИАМЕТРОМ 6 ММ Э42 | Т | 0.0116 | 0.00167 | 46000000 | 76838
|  | ИТОГО МАТЕРИАЛОВ: |  |  |  | 543680 | 78290
32 |  | ВОРОТА РАСПАШНЫЕ ЗАВОДСКОГО ИЗГОТОВЛЕНИЯ С РАСПАШНОЙ КАЛИТКОЙ В НИХ В КОМПЛЕКТЕ | ШТ | 1 |  | 18000000 | 18000000
33 | Е69-006-01 | УСТРОЙСТВО И РАЗБОРКА ДЕРЕВЯННЫХ НЕИНВЕНТАРНЫХ ЛЕСОВ | 100М2 | 9.68 |  | 7633816.75 | 73895346
33. 1 | 1 | ЗАТРАТЫ ТРУДА РАБОЧИХ-СТРОИТЕЛЕЙ(3,7:1) | ЧЕЛ.-Ч | 128.1 | 1711.211 | 43183.07 | 73895346
|  | ИТОГО ОПЛАТА ТРУДА: |  |  |  | 7633816.75 | 73895346
ИТОГО ПРЯМЫЕ ЗАТРАТЫ ПО РАЗДЕЛУ 1 |  |  | СУМ |  |  |  | 620980304
В том числе:
| СТОИМОСТЬ ОБЩЕСТРОИТЕЛЬНЫХ РАБОТ - |  | СУМ |  |  |  | 594865086
| МАТЕРИАЛЫ - |  | СУМ |  |  |  | 71970797
| ВСЕГО ЗАРАБОТНАЯ ПЛАТА - |  | СУМ |  |  |  | 284245007
| СТОИМОСТЬ МАТЕРИАЛОВ И КОНСТРУКЦИЙ - |  | СУМ |  |  |  | 40473000
| МЕСТНЫЕ МАТЕРИАЛЫ - |  | СУМ |  |  |  | 132171448
| ВСЕГО, СТОИМОСТЬ ОБЩЕСТРОИТЕЛЬНЫХ РАБОТ - |  | СУМ |  |  |  | 594865086
|  | НОРМАТИВНАЯ ТРУДОЕМКОСТЬ - | ЧЕЛ.-Ч |  |  |  | 6646
|  | СМЕТНАЯ ЗАРАБОТНАЯ ПЛАТА - | СУМ |  |  |  | 284245007
| СТОИМОСТЬ МЕТАЛЛОМОНТАЖНЫХ РАБОТ - |  | СУМ |  |  |  | 26115218
| МАТЕРИАЛЫ - |  | СУМ |  |  |  | 4137323
| ВСЕГО ЗАРАБОТНАЯ ПЛАТА - |  | СУМ |  |  |  | 20357631
| ВСЕГО, СТОИМОСТЬ МЕТАЛЛОМОНТАЖНЫХ РАБОТ - |  | СУМ |  |  |  | 26115218
|  | НОРМАТИВНАЯ ТРУДОЕМКОСТЬ - | ЧЕЛ.-Ч |  |  |  | 471
|  | СМЕТНАЯ ЗАРАБОТНАЯ ПЛАТА - | СУМ |  |  |  | 20357631
|  | ИТОГО ПО РАЗДЕЛУ 1 | СУМ |  |  |  | 620980304
|  | НОРМАТИВНАЯ ТРУДОЕМКОСТЬ - | ЧЕЛ.-Ч |  |  |  | 7117
|  | СМЕТНАЯ ЗАРАБОТНАЯ ПЛАТА - | СУМ |  |  |  | 304602637
РАЗДЕЛ 2. ОГРАЖДЕНИЕ ТЕРРИТОРИИ ПС "ПАРКЕНТ-СУВОМБОРИ" ТАШКЕНТСКИХ МЭС
34 | Е0903-046-03 ДОП. 11 ГОСАРХИТЕКТСТРОЙ РУЗ ПР. № 429 ОТ 15.12.17 Г.ДОП.11 ШНК 02.09-04 ПРИЛ.6 ТАБЛ.3ШНК 4.02.70-05 П.1.10 КЗТР=1,15, КЭМ=1,25 | ДЕМОНТАЖ ОГРАЖДЕНИЙ, ОПОРНЫХ СТОЕК, ВОРОТ, КАЛИТОК ИЗ МЕТАЛЛОКОНСТРУКЦИЙ. РАЗБОРКА (ДЕМОНТАЖ) МЕТАЛЛИЧЕСКИХ КОНСТРУКЦИЙ, ПРИМЕНЕН КОЭФФИЦИЕНТ К НОРМАМ ЗАТРАТ ТРУДА - 0,6, К НОРМАМ ЭКСПЛУАТАЦИИ МАШИН - 0,7 И К НОРМАМ РАСХОДА МАТЕРИАЛОВ - 0, ДОПОЛНИТЕЛЬНЫЙ РАСХОД МАТЕРИАЛОВ И МЕХАНИЗМОВ ПРИ ВЫПОЛНЕНИИ ДЕМОНТАЖА, РАЗБОРКИ МЕТАЛЛОКОНСТРУКЦИЙ ПРИНЯТ ПО ТАБЛИЦЕ 3. | 100М2 | 0.98 |  | 2235913.63 | 2191195
34. 1 | 1 | ЗАТРАТЫ ТРУДА РАБОЧИХ-СТРОИТЕЛЕЙ(3,6:1) | ЧЕЛ.-Ч | 52.1 | 48.617 | 43183.07 | 2099450
|  | ИТОГО ОПЛАТА ТРУДА: |  |  |  | 2142295.69 | 2099450
34. 2 | 762 | КРАНЫ НА АВТОМОБИЛЬНОМ ХОДУ ПРИ РАБОТЕ НА ДРУГИХ ВИДАХ СТРОИТЕЛЬСТВА 10 Т | МАШ.-Ч | 0.37433 | 0.36684 | 250098 | 91746
|  | ИТОГО ЭКСПЛУАТАЦИЯ МАШИН: |  |  |  | 93617.93 | 91746
35 | Е0905-006-01 ДОП. 7 К=4ШНК 4.02.70-05 П.1.10 КЗТР=1,15, КЭМ=1,25 | РЕЗКА СЕТЧАТЫХ МЕТАЛЛИЧЕСКИХ РЕШЕТОК ПРИ ДЕМОНТАЖЕ КОНСТРУКЦИЙ | М РЕЗКИ | 40 |  | 131880.07 | 5275203
35. 1 | 1 | ЗАТРАТЫ ТРУДА РАБОЧИХ-СТРОИТЕЛЕЙ(3,4:1) | ЧЕЛ.-Ч | 0.34 | 86.3328 | 43183.07 | 3728115
|  | ИТОГО ОПЛАТА ТРУДА: |  |  |  | 93202.88 | 3728115
35. 2 | 1146 | МАШИНЫ ШЛИФОВАЛЬНЫЕ УГЛОВЫЕ | МАШ.-Ч | 2.139 | 85.56 | 915 | 78287
|  | ИТОГО ЭКСПЛУАТАЦИЯ МАШИН: |  |  |  | 1957.18 | 78287
35. 3 | 45002 | КРУГ ОТРЕЗНОЙ | ШТ | 2.04 | 81.6 | 18000 | 1468800
|  | ИТОГО МАТЕРИАЛОВ: |  |  |  | 36720 | 1468800
36 | Е0705-007-05 ШНК4.02.00-04 П.3.3А,Б КЗТР=0,8, КЭМ=0,8, КМР=0ШНК 4.02.70-05 П.1.10 КЗТР=1,15, КЭМ=1,25 | ДЕМОНТАЖ РИГЕЛЕЙ (ОПОРНЫХ Ж/Б СТОЕК) МАССОЙ ДО 1 Т. РАЗБОРКА (ДЕМОНТАЖ) КОНСТРУКЦИЙ, ПРИМЕНЕН КОЭФФИЦИЕНТ К НОРМАМ ЗАТРАТ ТРУДА - 0,8, К НОРМАМ ЭКСПЛУАТАЦИИ МАШИН - 0,8 И К НОРМАМ РАСХОДА МАТЕРИАЛОВ - 0 | 100ШТ. | 0.1 |  | 21985405.68 | 2198541
36. 1 | 1 | ЗАТРАТЫ ТРУДА РАБОЧИХ-СТРОИТЕЛЕЙ(4,2:1) | ЧЕЛ.-Ч | 162 | 20.568 | 43183.07 | 888169
|  | ИТОГО ОПЛАТА ТРУДА: |  |  |  | 8881686.56 | 888169
36. 2 | 762 | КРАНЫ НА АВТОМОБИЛЬНОМ ХОДУ ПРИ РАБОТЕ НА ДРУГИХ ВИДАХ СТРОИТЕЛЬСТВА 10 Т | МАШ.-Ч | 51.888 | 5.1888 | 250098 | 1297709
36. 3 | 2499 | АВТОМОБИЛИ БОРТОВЫЕ ГРУЗОПОДЪЕМНОСТЬЮ ДО 5 Т | МАШ.-Ч | 0.7728 | 0.07728 | 163864 | 12663
|  | ИТОГО ЭКСПЛУАТАЦИЯ МАШИН: |  |  |  | 13103719.12 | 1310372
37 | Е0102-057-02 ШНК 4.02.70-05 П.1.10 КЗТР=1,15, КЭМ=1,25 | РАЗРАБОТКА ГРУНТА ВРУЧНУЮ В ТРАНШЕЯХ ГЛУБИНОЙ ДО 2 М БЕЗ КРЕПЛЕНИЙ С ОТКОСАМИ, ГРУППА ГРУНТОВ 2 | 100М3 | 0.18 |  | 10553855.94 | 1899694
37. 1 | 1 | ЗАТРАТЫ ТРУДА РАБОЧИХ-СТРОИТЕЛЕЙ(2:1) | ЧЕЛ.-Ч | 154 | 43.992 | 43183.07 | 1899694
|  | ИТОГО ОПЛАТА ТРУДА: |  |  |  | 10553855.94 | 1899694
38 | Е1101-013-03 МИНСТРОЙ РУЗ 05.01.21 N 9ШНК 4.02.70-05 П.1.10 КЗТР=1,15, КЭМ=1,25 | УСТРОЙСТВО ПОКРЫТИЙ ЩЕБЕНОЧНЫХ С ПРОПИТКОЙ БИТУМОМ (0,5Х61) | 100М2 | 0.305 |  | 13956130.56 | 4256620
38. 1 | 1 | ЗАТРАТЫ ТРУДА РАБОЧИХ-СТРОИТЕЛЕЙ(2,6:1) | ЧЕЛ.-Ч | 28.4 | 13.747 | 43183.07 | 593620
|  | ИТОГО ОПЛАТА ТРУДА: |  |  |  | 1946295.51 | 593620
38. 2 | 464 | ГУДРОНАТОРЫ РУЧНЫЕ | МАШ.-Ч | 8.7975 | 2.6832 | 1043 | 2799
38. 3 | 620 | КАТКИ ДОРОЖНЫЕ САМОХОДНЫЕ ГЛАДКИЕ 5 Т | МАШ.-Ч | 2.001 | 0.6103 | 169445 | 103413
38. 4 | 2509 | АВТОМОБИЛИ БОРТОВЫЕ ГРУЗОПОДЪЕМНОСТЬЮ ДО 5 Т | МАШ.-Ч | 0.25875 | 0.078919 | 163864 | 12932
|  | ИТОГО ЭКСПЛУАТАЦИЯ МАШИН: |  |  |  | 390635.05 | 119144
38. 5 | 30118 | БИТУМЫ НЕФТЯНЫЕ ДОРОЖНЫЕ ЖИДКИЕ КЛАСС МГ И СГ | Т | 1.24 | 0.3782 | 9000000 | 3403800
38. 6 | 45050 | ЩЕБЕНЬ ИЗ ПРИРОДНОГО КАМНЯ ДЛЯ СТРОИТЕЛЬНЫХ РАБОТ ФРАКЦИИ 5-10 ММ | М3 | 1.84 | 0.5612 | 80000 | 44896
38. 7 | 45051 | ЩЕБЕНЬ ИЗ ПРИРОДНОГО КАМНЯ ДЛЯ СТРОИТЕЛЬНЫХ РАБОТ ФРАКЦИИ 10-20 ММ | М3 | 0.92 | 0.2806 | 80000 | 22448
38. 8 | 45052 | ЩЕБЕНЬ ИЗ ПРИРОДНОГО КАМНЯ ДЛЯ СТРОИТЕЛЬНЫХ РАБОТ ФРАКЦИИ 20-40 ММ | М3 | 2.98 | 0.9089 | 80000 | 72712
|  | ИТОГО МАТЕРИАЛОВ: |  |  |  | 11619200 | 3543856
39 | Е0601-001-01 ДОП. 3ШНК 4.02.70-05 П.1.10 КЗТР=1,15, КЭМ=1,25 | УСТРОЙСТВО БЕТОННОЙ ПОДГОТОВКИ ИЗ БЕТОНА М 100 (0,4Х0,1Х61) | 100М3 | 0.0244 |  | 69492422.28 | 1695615
39. 1 | 1 | ЗАТРАТЫ ТРУДА РАБОЧИХ-СТРОИТЕЛЕЙ(2:1) | ЧЕЛ.-Ч | 180 | 6.9701 | 43183.07 | 300990
|  | ИТОГО ОПЛАТА ТРУДА: |  |  |  | 12335675.78 | 300990
39. 2 | 2509 | АВТОМОБИЛИ БОРТОВЫЕ ГРУЗОПОДЪЕМНОСТЬЮ ДО 5 Т | МАШ.-Ч | 0.22425 | 0.005472 | 163864 | 897
|  | ИТОГО ЭКСПЛУАТАЦИЯ МАШИН: |  |  |  | 36746.5 | 897
39. 3 | 927364 | БЕТОН В7,5 НА СУЛЬФАТОСТОЙКОМ ЦЕМЕНТЕ, ВОДОНЕПРОНИЦАЕМЫЙ, МОРОЗОСТОЙКИЙ F100 W6 | М3 | 102 | 2.4888 | 560000 | 1393728
|  | ИТОГО МАТЕРИАЛОВ: |  |  |  | 57120000 | 1393728
40 | Е0601-001-22 ШНК 4.02.70-05 П.1.10 КЗТР=1,15, КЭМ=1,25 | УСТРОЙСТВО ЛЕНТОЧНОГО ФУНДАМЕНТА ЖЕЛЕЗОБЕТОННОГО ИЗ БЕТОНА В15 (М 200) ПОД КЛАДКУ ОГРАЖДЕНИЯ ИЗ ШЛАКОБЛОКОВ ПРИ ШИРИНЕ ПОВЕРХУ ДО 400 ММ И ВЫСОТЕ ДО 500 ММ (0,4Х0,5Х61) | 100М3 | 0.122 |  | 195231529.23 | 23818247
40. 1 | 1 | ЗАТРАТЫ ТРУДА РАБОЧИХ-СТРОИТЕЛЕЙ(3,3:1) | ЧЕЛ.-Ч | 446.04 | 86.36 | 43183.07 | 3729272
|  | ИТОГО ОПЛАТА ТРУДА: |  |  |  | 30567804.57 | 3729272
40. 2 | 403 | ВИБРАТОРЫ ГЛУБИННЫЕ | МАШ.-Ч | 36.9495 | 4.5078 | 915 | 4125
40. 3 | 762 | КРАНЫ НА АВТОМОБИЛЬНОМ ХОДУ ПРИ РАБОТЕ НА ДРУГИХ ВИДАХ СТРОИТЕЛЬСТВА 10 Т | МАШ.-Ч | 49.1625 | 5.9978 | 250098 | 1500044
40. 4 | 1571 | ПИЛА ЭЛЕКТРИЧЕСКАЯ ЦЕПНАЯ | МАШ.-Ч | 1.3973 | 0.17046 | 555 | 95
40. 5 | 2016 | УСТАНОВКИ ДЛЯ СВАРКИ РУЧНОЙ ДУГОВОЙ (ПОСТОЯННОГО ТОКА) | МАШ.-Ч | 213.486 | 26.045 | 61702 | 1607047
40. 6 | 2509 | АВТОМОБИЛИ БОРТОВЫЕ ГРУЗОПОДЪЕМНОСТЬЮ ДО 5 Т | МАШ.-Ч | 3.2258 | 0.39354 | 163864 | 64487
|  | ИТОГО ЭКСПЛУАТАЦИЯ МАШИН: |  |  |  | 26031124.66 | 3175797
40. 7 | 9219 | ВОДА | М3 | 0.283 | 0.034526 | -- | --
40. 8 | 30407 | ГВОЗДИ СТРОИТЕЛЬНЫЕ | Т | 0.013 | 0.001586 | 41000000 | 65026
40. 9 | 32524 | КАТАНКА ГОРЯЧЕКАТАНАЯ В МОТКАХ ДИАМЕТРОМ 6,5 ММ | Т | 0.0303 | 0.003697 | 8000000 | 29573
40.10 | 35310 | ЭЛЕКТРОДЫ ДИАМЕТРОМ 4 ММ Э42 | Т | 0.13 | 0.01586 | 46000000 | 729560
40.11 | 35516 | РОГОЖА | М2 | 88.2 | 10.7604 | 6000 | 64562
40.12 | 36053 | ДОСКИ ОБРЕЗНЫЕ ХВОЙНЫХ ПОРОД ДЛИНОЙ 4-6,5 М, ШИРИНОЙ 75-150 ММ, ТОЛЩИНОЙ 25 ММ, III СОРТА | М3 | 0.14 | 0.01708 | 4800000 | 81984
40.13 | 36061 | ДОСКИ ОБРЕЗНЫЕ ХВОЙНЫХ ПОРОД ДЛИНОЙ 4-6,5 М, ШИРИНОЙ 75-150 ММ, ТОЛЩИНОЙ 44 ММ И БОЛЕЕ, III СОРТА | М3 | 0.47 | 0.05734 | 4800000 | 275232
40.14 | 44011 | АРМАТУРА СТЕРЖНЕВАЯ 10 ГОСТ 5781-82 | Т | 6.6 | 0.8052 | 9000000 | 7246800
40.15 | 442764 | БЕТОН М-200 | М3 | 101.5 | 12.383 | 680000 | 8420440
|  | ИТОГО МАТЕРИАЛОВ: |  |  |  | 138632600 | 16913177
41 | Е1202-002-02 МИНСТРОЙ РУЗ 05.01.21 N 3ШНК 4.02.70-05 П.1.10 КЗТР=1,15, КЭМ=1,25 | УСТРОЙСТВО ГИДРОИЗОЛЯЦИЙ ВЕРТИКАЛЬНЫХ ПОВЕРХНОСТЕЙ. ОБМАЗОЧНАЯ БИТУМНАЯ В ОДИН СЛОЙ ПО ВЫРОВНЕННОЙ ПОВЕРХНОСТИ КИРПИЧА И БЕТОНА (0,6Х220Х2) | 100М2 | 0.732 |  | 4315759.16 | 3159136
41. 1 | 1 | ЗАТРАТЫ ТРУДА РАБОЧИХ-СТРОИТЕЛЕЙ(3:1) | ЧЕЛ.-Ч | 29.9 | 34.734 | 43183.07 | 1499936
|  | ИТОГО ОПЛАТА ТРУДА: |  |  |  | 2049092.81 | 1499936
41. 2 | 2509 | АВТОМОБИЛИ БОРТОВЫЕ ГРУЗОПОДЪЕМНОСТЬЮ ДО 5 Т | МАШ.-Ч | 0.43125 | 0.31567 | 163864 | 51728
|  | ИТОГО ЭКСПЛУАТАЦИЯ МАШИН: |  |  |  | 70666.35 | 51728
41. 3 | 32104 | МАСТИКА БИТУМНАЯ КРОВЕЛЬНАЯ ГОРЯЧАЯ | Т | 0.244 | 0.17861 | 9000000 | 1607472
|  | ИТОГО МАТЕРИАЛОВ: |  |  |  | 2196000 | 1607472
42 | Е1202-002-03 МИНСТРОЙ РУЗ 05.01.21 N 3ШНК 4.02.70-05 П.1.10 КЗТР=1,15, КЭМ=1,25 | УСТРОЙСТВО ГИДРОИЗОЛЯЦИЙ ВЕРТИКАЛЬНЫХ ПОВЕРХНОСТЕЙ. ОБМАЗОЧНАЯ БИТУМНАЯ НА КАЖДЫЙ СЛОЙ ДОБАВЛЯЕТСЯ | 100М2 | 0.732 |  | 3640469.56 | 2664824
42. 1 | 1 | ЗАТРАТЫ ТРУДА РАБОЧИХ-СТРОИТЕЛЕЙ(3:1) | ЧЕЛ.-Ч | 20.5 | 23.815 | 43183.07 | 1028384
|  | ИТОГО ОПЛАТА ТРУДА: |  |  |  | 1404896.41 | 1028384
42. 2 | 2509 | АВТОМОБИЛИ БОРТОВЫЕ ГРУЗОПОДЪЕМНОСТЬЮ ДО 5 Т | МАШ.-Ч | 0.2415 | 0.17678 | 163864 | 28968
|  | ИТОГО ЭКСПЛУАТАЦИЯ МАШИН: |  |  |  | 39573.16 | 28968
42. 3 | 32104 | МАСТИКА БИТУМНАЯ КРОВЕЛЬНАЯ ГОРЯЧАЯ | Т | 0.244 | 0.17861 | 9000000 | 1607472
|  | ИТОГО МАТЕРИАЛОВ: |  |  |  | 2196000 | 1607472
43 | Е0102-061-04 ШНК 4.02.70-05 П.1.10 КЗТР=1,15, КЭМ=1,25 | ОБРАТНАЯ ЗАСЫПКА ВРУЧНУЮ ТРАНШЕЙ, ПАЗУХ КОТЛОВАНОВ И ЯМ, ГРУППА ГРУНТОВ 4 | 100М3 | 0.03 |  | 9457351.43 | 283721
43. 1 | 1 | ЗАТРАТЫ ТРУДА РАБОЧИХ-СТРОИТЕЛЕЙ(1,5:1) | ЧЕЛ.-Ч | 138 | 6.5702 | 43183.07 | 283721
|  | ИТОГО ОПЛАТА ТРУДА: |  |  |  | 9457351.43 | 283721
44 | Е0803-002-01 ШНК 4.02.70-05 П.1.10 КЗТР=1,15, КЭМ=1,25 | КЛАДКА СТЕН ИЗ ЛЕГКОБЕТОННЫХ КАМНЕЙ БЕЗ ОБЛИЦОВКИ ПРИ ВЫСОТЕ ЭТАЖА ДО 4 М (2,0Х0,2Х61) | М3 | 24.4 |  | 1245419.07 | 30388225
44. 1 | 1 | ЗАТРАТЫ ТРУДА РАБОЧИХ-СТРОИТЕЛЕЙ(3,1:1) | ЧЕЛ.-Ч | 4.43 | 171.542 | 43183.07 | 7407710
|  | ИТОГО ОПЛАТА ТРУДА: |  |  |  | 303594.69 | 7407710
44. 2 | 762 | КРАНЫ НА АВТОМОБИЛЬНОМ ХОДУ ПРИ РАБОТЕ НА ДРУГИХ ВИДАХ СТРОИТЕЛЬСТВА 10 Т | МАШ.-Ч | 0.759 | 18.5196 | 250098 | 4631715
|  | ИТОГО ЭКСПЛУАТАЦИЯ МАШИН: |  |  |  | 189824.38 | 4631715
44. 3 | 9219 | ВОДА | М3 | 0.26 | 6.344 | -- | --
44. 4 | 12226 | РАСТВОР ГОТОВЫЙ КЛАДОЧНЫЙ ЦЕМЕНТНЫЙ, МАРКА 100 | М3 | 0.11 | 2.684 | 480000 | 1288320
44. 5 | 16070 | КАМНИ ЛЕГКОБЕТОННЫЕ РАЗМ 0,39Х0,19Х0,19 - 0,014079 М3/ШТ | М3 | 0.92 | 22.448 | 760000 | 17060480
|  | ИТОГО МАТЕРИАЛОВ: |  |  |  | 752000 | 18348800
45 | Е0802-007-01МИНСТРОЙ РУЗ N 886/ПР)ШНК 4.02.70-05 П.1.10 КЗТР=1,15, КЭМ=1,25 | АРМИРОВАНИЕ КЛАДКИ СТЕН | Т | 0.078 |  | 12554367.2 | 979241
45. 1 | 1 | ЗАТРАТЫ ТРУДА РАБОЧИХ-СТРОИТЕЛЕЙ(2,2:1) | ЧЕЛ.-Ч | 63.73 | 7.8889 | 43183.07 | 340666
|  | ИТОГО ОПЛАТА ТРУДА: |  |  |  | 4367514.54 | 340666
45. 2 | 762 | КРАНЫ НА АВТОМОБИЛЬНОМ ХОДУ ПРИ РАБОТЕ НА ДРУГИХ ВИДАХ СТРОИТЕЛЬСТВА 10 Т | МАШ.-Ч | 0.39675 | 0.030947 | 250098 | 7740
45. 3 | 2499 | АВТОМОБИЛИ БОРТОВЫЕ ГРУЗОПОДЪЕМНОСТЬЮ ДО 5 Т | МАШ.-Ч | 0.53475 | 0.041711 | 163864 | 6835
|  | ИТОГО ЭКСПЛУАТАЦИЯ МАШИН: |  |  |  | 186852.66 | 14575
45. 4 | 44521 | СЕТКА АРМАТУРНАЯ ИЗ КАТАНКИ Д 6,5 ММ | Т | 1 | 0.078 | 8000000 | 624000
|  | ИТОГО МАТЕРИАЛОВ: |  |  |  | 8000000 | 624000
46 | Е0601-026-04 ШНК 4.02.70-05 П.1.10 КЗТР=1,15, КЭМ=1,25 | УСТРОЙСТВО МОНОЛИТНЫХ СЕРДЕЧНИКОВ БЕТОННЫХ ИЗ БЕТОНА В 15 (М 200) В ДЕРЕВЯННОЙ ОПАЛУБКЕ (0,2Х0,3Х2,20Х20) | 100М3 | 0.0264 |  | 322850656 | 8523257
46. 1 | 1 | ЗАТРАТЫ ТРУДА РАБОЧИХ-СТРОИТЕЛЕЙ(3,2:1) | ЧЕЛ.-Ч | 1569.4 | 65.753 | 43183.07 | 2839409
|  | ИТОГО ОПЛАТА ТРУДА: |  |  |  | 107553386.46 | 2839409
46. 2 | 403 | ВИБРАТОРЫ ГЛУБИННЫЕ | МАШ.-Ч | 106.743 | 2.818 | 915 | 2578
46. 3 | 762 | КРАНЫ НА АВТОМОБИЛЬНОМ ХОДУ ПРИ РАБОТЕ НА ДРУГИХ ВИДАХ СТРОИТЕЛЬСТВА 10 Т | МАШ.-Ч | 165.841 | 4.3782 | 250098 | 1094983
46. 4 | 1571 | ПИЛА ЭЛЕКТРИЧЕСКАЯ ЦЕПНАЯ | МАШ.-Ч | 3.2775 | 0.086526 | 555 | 48
46. 5 | 2016 | УСТАНОВКИ ДЛЯ СВАРКИ РУЧНОЙ ДУГОВОЙ (ПОСТОЯННОГО ТОКА) | МАШ.-Ч | 215.539 | 5.6902 | 61702 | 351098
46. 6 | 2509 | АВТОМОБИЛИ БОРТОВЫЕ ГРУЗОПОДЪЕМНОСТЬЮ ДО 5 Т | МАШ.-Ч | 7.3658 | 0.19446 | 163864 | 31864
|  | ИТОГО ЭКСПЛУАТАЦИЯ МАШИН: |  |  |  | 56082269.53 | 1480572
46. 7 | 9219 | ВОДА | М3 | 0.25 | 0.0066 | -- | --
46. 8 | 30407 | ГВОЗДИ СТРОИТЕЛЬНЫЕ | Т | 0.045 | 0.001188 | 41000000 | 48708
46. 9 | 35310 | ЭЛЕКТРОДЫ ДИАМЕТРОМ 4 ММ Э42 | Т | 0.15 | 0.00396 | 46000000 | 182160
46.10 | 36080 | ПИЛОМАТЕРИАЛЫ ХВОЙНЫХ ПОРОД ДОСКИ НЕОБРЕЗНЫЕ ДЛИНОЙ 4-6,5 М, ВСЕ ШИРИНЫ, ТОЛЩИНОЙ 44 ММ И БОЛЕЕ II СОРТА | М3 | 1.7 | 0.04488 | 4800000 | 215424
46.11 | 44011 | АРМАТУРА СТЕРЖНЕВАЯ 10 ГОСТ 5781-82 | Т | 8.01 | 0.21146 | 9000000 | 1903176
46.12 | 44050 | БРУСКИ ОБРЕЗНЫЕ ХВОЙНЫХ ПОРОД ДЛИНОЙ 2-6,5 М, ТОЛЩИНОЙ 40-60 ММ, 2 СОРТА | М3 | 0.25 | 0.0066 | 4800000 | 31680
46.13 | 442764 | БЕТОН М-200 | М3 | 101.5 | 2.6796 | 680000 | 1822128
|  | ИТОГО МАТЕРИАЛОВ: |  |  |  | 159215000 | 4203276
47 | Е0601-035-01 ШНК 4.02.70-05 П.1.10 КЗТР=1,15, КЭМ=1,25 | УСТРОЙСТВО ПОЯСОВ В ОПАЛУБКЕ ИЗ БЕТОНА В 15 (М 200) ПОВЕРХУ КЛАДКИ (0,2Х0,2Х61) | 100М3 | 0.0244 |  | 210976504.2 | 5147827
47. 1 | 1 | ЗАТРАТЫ ТРУДА РАБОЧИХ-СТРОИТЕЛЕЙ(3,4:1) | ЧЕЛ.-Ч | 1016.26 | 39.352 | 43183.07 | 1699359
|  | ИТОГО ОПЛАТА ТРУДА: |  |  |  | 69645854.8 | 1699359
47. 2 | 112 | АВТОПОГРУЗЧИКИ 5 Т | МАШ.-Ч | 0.46575 | 0.011364 | 169445 | 1926
47. 3 | 403 | ВИБРАТОРЫ ГЛУБИННЫЕ | МАШ.-Ч | 84.68 | 2.0662 | 915 | 1891
47. 4 | 762 | КРАНЫ НА АВТОМОБИЛЬНОМ ХОДУ ПРИ РАБОТЕ НА ДРУГИХ ВИДАХ СТРОИТЕЛЬСТВА 10 Т | МАШ.-Ч | 122.147 | 2.9804 | 250098 | 745390
47. 5 | 2016 | УСТАНОВКИ ДЛЯ СВАРКИ РУЧНОЙ ДУГОВОЙ (ПОСТОЯННОГО ТОКА) | МАШ.-Ч | 359.231 | 8.7652 | 61702 | 540833
47. 6 | 2509 | АВТОМОБИЛИ БОРТОВЫЕ ГРУЗОПОДЪЕМНОСТЬЮ ДО 5 Т | МАШ.-Ч | 2.1218 | 0.051771 | 163864 | 8483
|  | ИТОГО ЭКСПЛУАТАЦИЯ МАШИН: |  |  |  | 53218149.4 | 1298523
47. 7 | 9219 | ВОДА | М3 | 0.12 | 0.002928 | -- | --
47. 8 | 30407 | ГВОЗДИ СТРОИТЕЛЬНЫЕ | Т | 0.037 | 0.000903 | 41000000 | 37015
47. 9 | 32524 | КАТАНКА ГОРЯЧЕКАТАНАЯ В МОТКАХ ДИАМЕТРОМ 6,5 ММ | Т | 0.25 | 0.0061 | 8000000 | 48800
47.10 | 35310 | ЭЛЕКТРОДЫ ДИАМЕТРОМ 4 ММ Э42 | Т | 0.25 | 0.0061 | 46000000 | 280600
47.11 | 36061 | ДОСКИ ОБРЕЗНЫЕ ХВОЙНЫХ ПОРОД ДЛИНОЙ 4-6,5 М, ШИРИНОЙ 75-150 ММ, ТОЛЩИНОЙ 44 ММ И БОЛЕЕ, III СОРТА | М3 | 0.81 | 0.019764 | 4800000 | 94867
47.12 | 41264 | ТАФТЫ ДЕРЕВЯННЫЕ | ШТ | 12.5 | 0.305 | 15000 | 4575
47.13 | 442764 | БЕТОН М-200 | М3 | 101.5 | 2.4766 | 680000 | 1684088
|  | ИТОГО МАТЕРИАЛОВ: |  |  |  | 88112500 | 2149945
48 | Е0802-007-01МИНСТРОЙ РУЗ N 886/ПР)ШНК 4.02.70-05 П.1.10 КЗТР=1,15, КЭМ=1,25 | АРМИРОВАНИЕ ПОЯСА | Т | 0.078 |  | 12554367.2 | 979241
48. 1 | 1 | ЗАТРАТЫ ТРУДА РАБОЧИХ-СТРОИТЕЛЕЙ(2,2:1) | ЧЕЛ.-Ч | 63.73 | 7.8889 | 43183.07 | 340666
|  | ИТОГО ОПЛАТА ТРУДА: |  |  |  | 4367514.54 | 340666
48. 2 | 762 | КРАНЫ НА АВТОМОБИЛЬНОМ ХОДУ ПРИ РАБОТЕ НА ДРУГИХ ВИДАХ СТРОИТЕЛЬСТВА 10 Т | МАШ.-Ч | 0.39675 | 0.030947 | 250098 | 7740
48. 3 | 2499 | АВТОМОБИЛИ БОРТОВЫЕ ГРУЗОПОДЪЕМНОСТЬЮ ДО 5 Т | МАШ.-Ч | 0.53475 | 0.041711 | 163864 | 6835
|  | ИТОГО ЭКСПЛУАТАЦИЯ МАШИН: |  |  |  | 186852.66 | 14575
48. 4 | 44521 | СЕТКА АРМАТУРНАЯ ИЗ КАТАНКИ Д 6,5 ММ | Т | 1 | 0.078 | 8000000 | 624000
|  | ИТОГО МАТЕРИАЛОВ: |  |  |  | 8000000 | 624000
49 | Е0601-015-07 ШНК 4.02.70-05 П.1.10 КЗТР=1,15, КЭМ=1,25 | УСТАНОВКА ЗАКЛАДНЫХ ДЕТАЛЕЙ ВЕСОМ ДО 4 КГ В ТЕЛО БЕТОНА | Т | 0.017 |  | 23849834.99 | 405447
49. 1 | 1 | ЗАТРАТЫ ТРУДА РАБОЧИХ-СТРОИТЕЛЕЙ(3,5:1) | ЧЕЛ.-Ч | 215.82 | 5.8226 | 43183.07 | 251438
|  | ИТОГО ОПЛАТА ТРУДА: |  |  |  | 14790475.26 | 251438
49. 2 | 2509 | АВТОМОБИЛИ БОРТОВЫЕ ГРУЗОПОДЪЕМНОСТЬЮ ДО 5 Т | МАШ.-Ч | 0.36225 | 0.006158 | 163864 | 1009
|  | ИТОГО ЭКСПЛУАТАЦИЯ МАШИН: |  |  |  | 59359.73 | 1009
49. 3 | 44109 | ДЕТАЛИ ЗАКЛАДНЫЕ И НАКЛАДНЫЕ ИЗ АРМАТУРЫ 16 ГОСТ 5781-82 | Т | 1 | 0.017 | 9000000 | 153000
|  | ИТОГО МАТЕРИАЛОВ: |  |  |  | 9000000 | 153000
50 | Е0903-015-01 ШНК 4.02.70-05 П.1.10 КЗТР=1,15, КЭМ=1,25 | МОНТАЖ УГЛОВЫХ ПРОГОНОВ ИЗ УГОЛКА 40Х40Х3 ГОСТ 8509-93 | Т | 0.046 |  | 2062077.97 | 94856
50. 1 | 1 | ЗАТРАТЫ ТРУДА РАБОЧИХ-СТРОИТЕЛЕЙ(3,2:1) | ЧЕЛ.-Ч | 15.79 | 1.1527 | 43183.07 | 49777
|  | ИТОГО ОПЛАТА ТРУДА: |  |  |  | 1082112.89 | 49777
50. 2 | 762 | КРАНЫ НА АВТОМОБИЛЬНОМ ХОДУ ПРИ РАБОТЕ НА ДРУГИХ ВИДАХ СТРОИТЕЛЬСТВА 10 Т | МАШ.-Ч | 2.691 | 0.12379 | 250098 | 30959
50. 3 | 1513 | ПРЕОБРАЗОВАТЕЛИ СВАРОЧНЫЕ С НОМИНАЛЬНЫМ СВАРОЧНЫМ ТОКОМ 315-500 А | МАШ.-Ч | 1.0005 | 0.046023 | 61702 | 2840
50. 4 | 2509 | АВТОМОБИЛИ БОРТОВЫЕ ГРУЗОПОДЪЕМНОСТЬЮ ДО 5 Т | МАШ.-Ч | 0.32775 | 0.015076 | 163864 | 2470
50. 5 | 2577 | АППАРАТЫ ДЛЯ ГАЗОВОЙ СВАРКИ И РЕЗКИ | МАШ.-Ч | 1.1558 | 0.053164 | 61702 | 3280
|  | ИТОГО ЭКСПЛУАТАЦИЯ МАШИН: |  |  |  | 859765.08 | 39549
50. 6 | 32524 | КАТАНКА ГОРЯЧЕКАТАНАЯ В МОТКАХ ДИАМЕТРОМ 6,5 ММ | Т | 3e-05 | 1e-06 | 8000000 | 11
50. 7 | 34241 | КИСЛОРОД ТЕХНИЧЕСКИЙ ГАЗООБРАЗНЫЙ | М3 | 0.5 | 0.023 | -- | --
50. 8 | 35310 | ЭЛЕКТРОДЫ ДИАМЕТРОМ 4 ММ Э42 | Т | 0.0026 | 0.00012 | 46000000 | 5502
50. 9 | 44897 | ШЛИФКРУГИ | ШТ | 0.03 | 0.00138 | 12000 | 17
50.10 | 45077 | ПРОПАН-БУТАН, СМЕСЬ ТЕХНИЧЕСКАЯ | КГ | 0.15 | 0.0069 | -- | --
|  | ИТОГО МАТЕРИАЛОВ: |  |  |  | 120200 | 5529
51 |  | УГОЛОК 40Х40Х3 ГОСТ 8509-93 | Т | 0.046 |  | 9000000 | 414000
52 | Е1303-002-04 ТЧ П.1.14 КЗТР=1,1ШНК 4.02.70-05 П.1.10 КЗТР=1,15, КЭМ=1,25 | ОГРУНТОВКА МЕТАЛЛИЧЕСКИХ ПОВЕРХНОСТЕЙ ЗА ОДИН РАЗ ГРУНТОВКОЙ ГФ-021. ПРИ НАНЕСЕНИИ ЛАКОКРАСОЧНЫХ МАТЕРИАЛОВ РУЧНЫМ СПОСОБОМ, ПРИМЕНЯТЬ КОЭФФИЦИЕНТ К НОРМАМ ЗАТРАТ ТРУДА РАБОЧИХ-СТРОИТЕЛЕЙ - 1,1 | 100М2 | 0.04 |  | 1015119.33 | 40605
52. 1 | 1 | ЗАТРАТЫ ТРУДА РАБОЧИХ-СТРОИТЕЛЕЙ(4,7:1) | ЧЕЛ.-Ч | 5.31 | 0.37079 | 43183.07 | 16012
|  | ИТОГО ОПЛАТА ТРУДА: |  |  |  | 400292.68 | 16012
52. 2 | 2499 | АВТОМОБИЛИ БОРТОВЫЕ ГРУЗОПОДЪЕМНОСТЬЮ ДО 5 Т | МАШ.-Ч | 0.01725 | 0.00069 | 163864 | 113
|  | ИТОГО ЭКСПЛУАТАЦИЯ МАШИН: |  |  |  | 2826.65 | 113
52. 3 | 31419 | ГРУНТОВКА ГФ-021 КРАСНО-КОРИЧНЕВАЯ | Т | 0.012 | 0.00048 | 48000000 | 23040
52. 4 | 34288 | КСИЛОЛ НЕФТЯНОЙ МАРКИ А | Т | 0.002 | 8e-05 | 18000000 | 1440
|  | ИТОГО МАТЕРИАЛОВ: |  |  |  | 612000 | 24480
53 | Е1303-004-26 ТЧ П.1.14 КЗТР=1,1 К=2ШНК 4.02.70-05 П.1.10 КЗТР=1,15, КЭМ=1,25 | ОКРАСКА МЕТАЛЛИЧЕСКИХ ОГРУНТОВАННЫХ ПОВЕРХНОСТЕЙ ЭМАЛЬЮ ПФ-115 ЗА 2 РАЗА. ПРИ НАНЕСЕНИИ ЛАКОКРАСОЧНЫХ МАТЕРИАЛОВ РУЧНЫМ СПОСОБОМ, ПРИМЕНЯТЬ КОЭФФИЦИЕНТ К НОРМАМ ЗАТРАТ ТРУДА РАБОЧИХ-СТРОИТЕЛЕЙ - 1,1 | 100М2 | 0.04 |  | 1308860 | 52354
53. 1 | 1 | ЗАТРАТЫ ТРУДА РАБОЧИХ-СТРОИТЕЛЕЙ(3,5:1) | ЧЕЛ.-Ч | 3.83 | 0.53488 | 43183.07 | 23098
|  | ИТОГО ОПЛАТА ТРУДА: |  |  |  | 577446.69 | 23098
53. 2 | 2499 | АВТОМОБИЛИ БОРТОВЫЕ ГРУЗОПОДЪЕМНОСТЬЮ ДО 5 Т | МАШ.-Ч | 0.0345 | 0.00138 | 163864 | 226
|  | ИТОГО ЭКСПЛУАТАЦИЯ МАШИН: |  |  |  | 5653.31 | 226
53. 3 | 31795 | ЭМАЛЬ ПФ-115 СЕРАЯ | Т | 0.038 | 0.00152 | 18200000 | 27664
53. 4 | 34035 | УАЙТ-СПИРИТ | Т | 0.0028 | 0.000112 | 12200000 | 1366
|  | ИТОГО МАТЕРИАЛОВ: |  |  |  | 725760 | 29030
54 | Е1203-004-01 МИНСТРОЙ РУЗ 05.01.21 N 3ШНК 4.02.70-05 П.1.10 КЗТР=1,15, КЭМ=1,25 | УСТРОЙСТВО ДВУСКАТНОЙ КРОВЛИ ОГРАЖДЕНИЯ ИЗ МЕТАЛЛОЧЕРЕПИЦЫ, ПРОФНАСТИЛА ТРАПЕЦИЕВИДНОГО И СИНУСОВИДНОГО ПРОФИЛЯ, С ПОКРЫТИЕМ ПО ГОТОВЫМ ПРОГОНАМ: ПРОСТОЙ | 100 М2 КРОВЛИ (0,8Х61) | 0.488 |  | 3459644.64 | 1688307
54. 1 | 1 | ЗАТРАТЫ ТРУДА РАБОЧИХ-СТРОИТЕЛЕЙ(4:1) | ЧЕЛ.-Ч | 38.53 | 29.84 | 43183.07 | 1288574
|  | ИТОГО ОПЛАТА ТРУДА: |  |  |  | 2640519.93 | 1288574
54. 2 | 521 | ДРЕЛИ ЭЛЕКТРИЧЕСКИЕ | МАШ.-Ч | 4.1573 | 2.0287 | 531 | 1077
54. 3 | 762 | КРАНЫ НА АВТОМОБИЛЬНОМ ХОДУ ПРИ РАБОТЕ НА ДРУГИХ ВИДАХ СТРОИТЕЛЬСТВА 10 Т | МАШ.-Ч | 1.3627 | 0.66502 | 250098 | 166321
54. 4 | 2509 | АВТОМОБИЛИ БОРТОВЫЕ ГРУЗОПОДЪЕМНОСТЬЮ ДО 5 Т | МАШ.-Ч | 0.69 | 0.33672 | 163864 | 55176
|  | ИТОГО ЭКСПЛУАТАЦИЯ МАШИН: |  |  |  | 456094.71 | 222574
54. 5 | 30818 | ВИНТЫ САМОНАРЕЗАЮЩИЕ С УПЛОТНИТЕЛЬНОЙ ПРОКЛАДКОЙ 4,8X35 | ШТ | 645 | 314.76 | 230 | 72395
54. 6 | 30819 | ВИНТЫ САМОНАРЕЗАЮЩИЕ С УПЛОТНИТЕЛЬНОЙ ПРОКЛАДКОЙ 4,8X80 | ШТ | 81 | 39.528 | 280 | 11068
54. 7 | 30823 | ПРОКЛАДКИ УПЛОТНИТЕЛЬНЫЕ ПЕНОПОЛИУРЕТАНОВЫЕ ДЛЯ МЕТАЛЛОЧЕРЕПИЦЫ | М | 16 | 7.808 | 12000 | 93696
|  | ИТОГО МАТЕРИАЛОВ: |  |  |  | 363030 | 177159
55 |  | ПРОФНАСТИЛ ОЦИНКОВАННЫЙ 0,4 ММ | М2 | 53.68 |  | 80000 | 4294400
56 |  | КОНЕК ДЛЯ КРОВЛИ ОЦИНКОВАННЫЙ | П/М | 61 |  | 25000 | 1525000
57 | Е1502-016-09 ДОП. 12 МИНСТРОЙ РУЗ N 519 ОТ 18.11.2019 Г. К=2ШНК 4.02.70-05 П.1.10 КЗТР=1,15, КЭМ=1,25 | ОШТУКАТУРИВАНИЕ ПОВЕРХНОСТЕЙ ЦЕМЕНТНЫМ РАСТВОРОМ СОСТАВОМ 1:3 ПО КАМНЮ И БЕТОНУ УЛУЧШЕННОЕ СТЕН НА 2 РАЗА | 100М2 | 2.44 |  | 13757893.43 | 33569260
57. 1 | 1 | ЗАТРАТЫ ТРУДА РАБОЧИХ-СТРОИТЕЛЕЙ(3,8:1) | ЧЕЛ.-Ч | 85.84 | 664.793 | 43183.07 | 28707804
|  | ИТОГО ОПЛАТА ТРУДА: |  |  |  | 11765493.43 | 28707804
57. 2 | 12135 | РАСТВОР ЦЕМЕНТНЫЙ 1:3 | М3 | 3.74 | 9.1256 | 520000 | 4745312
57. 3 | 30389 | ГВОЗДИ СТРОИТЕЛЬНЫЕ С ПЛОСКОЙ ГОЛОВКОЙ 1,6Х50 ММ | Т | 0.00024 | 0.000586 | 46000000 | 26938
57. 4 | 30654 | ГИПСОВЫЕ ВЯЖУЩИЕ Г-3 | Т | 0.012 | 0.02928 | 1200000 | 35136
57. 5 | 33205 | СЕТКА ТКАНАЯ С КВАДРАТНЫМИ ЯЧЕЙКАМИ N 05 БЕЗ ПОКРЫТИЯ | М2 | 11.08 | 27.0352 | 2000 | 54070
|  | ИТОГО МАТЕРИАЛОВ: |  |  |  | 1992400 | 4861456
58 | Е1504-012-03 ШНК 4.02.70-05 П.1.10 КЗТР=1,15, КЭМ=1,25 | ОКРАСКА ФАСАДОВ ОГРАЖДЕНИЯ С ЛЕСОВ С ПОДГОТОВКОЙ ПОВЕРХНОСТИ ПОЛИВИНИЛАЦЕТАТНАЯ | 100М2 | 2.44 |  | 849925.19 | 2073817
58. 1 | 1 | ЗАТРАТЫ ТРУДА РАБОЧИХ-СТРОИТЕЛЕЙ(3,5:1) | ЧЕЛ.-Ч | 9.59 | 37.135 | 43183.07 | 1603610
|  | ИТОГО ОПЛАТА ТРУДА: |  |  |  | 657217.39 | 1603610
58. 2 | 975 | ЛЕБЕДКИ ЭЛЕКТРИЧЕСКИЕ, ТЯГОВЫМ УСИЛИЕМ ДО 5,79 (0,59) КН (Т) | МАШ.-Ч | 0.345 | 0.8418 | 169445 | 142639
58. 3 | 2499 | АВТОМОБИЛИ БОРТОВЫЕ ГРУЗОПОДЪЕМНОСТЬЮ ДО 5 Т | МАШ.-Ч | 0.08625 | 0.21045 | 163864 | 34485
|  | ИТОГО ЭКСПЛУАТАЦИЯ МАШИН: |  |  |  | 72591.79 | 177124
58. 4 | 12138 | РАСТВОР ЦЕМЕНТНО-ИЗВЕСТКОВЫЙ 1:1:6 | М3 | 0.06 | 0.1464 | 480000 | 70272
58. 5 | 31054 | КРАСКИ ВОДОЭМУЛЬСИОННЫЕ | Т | 0.038 | 0.09272 | 2400000 | 222528
58. 6 | 35512 | ПЕМЗА ШЛАКОВАЯ (ЩЕБЕНЬ ПОРИСТЫЙ ИЗ МЕТАЛЛУРГИЧЕСКОГО ШЛАКА), МАРКА 600, ФРАКЦИЯ ОТ 5 ДО 10 ММ | М3 | 0.0003 | 0.000732 | 120000 | 88
58. 7 | 44059 | ВЕТОШЬ | КГ | 0.01 | 0.0244 | 8000 | 195
|  | ИТОГО МАТЕРИАЛОВ: |  |  |  | 120116 | 293083
59 | Е0904-015-02 ДОП. 6ШНК 4.02.70-05 П.1.10 КЗТР=1,15, КЭМ=1,25 | УСТАНОВКА ВОРОТ С РАЗДВИЖНЫМИ ИЛИ РАСПАХИВАЮЩИМИ ПОЛОТНАМИ И КАЛИТКАМИ С УСТАНОВКОЙ НАКЛАДНЫХ ДЕТАЛЕЙ | 100М2 | 0.144 |  | 22353321.33 | 3218878
59. 1 | 1 | ЗАТРАТЫ ТРУДА РАБОЧИХ-СТРОИТЕЛЕЙ(3,9:1) | ЧЕЛ.-Ч | 224.4 | 51.282 | 43183.07 | 2214501
|  | ИТОГО ОПЛАТА ТРУДА: |  |  |  | 15378475.8 | 2214501
59. 2 | 762 | КРАНЫ НА АВТОМОБИЛЬНОМ ХОДУ ПРИ РАБОТЕ НА ДРУГИХ ВИДАХ СТРОИТЕЛЬСТВА 10 Т | МАШ.-Ч | 15.749 | 2.2679 | 250098 | 567195
59. 3 | 2016 | УСТАНОВКИ ДЛЯ СВАРКИ РУЧНОЙ ДУГОВОЙ (ПОСТОЯННОГО ТОКА) | МАШ.-Ч | 27.5655 | 3.9694 | 61702 | 244922
59. 4 | 2509 | АВТОМОБИЛИ БОРТОВЫЕ ГРУЗОПОДЪЕМНОСТЬЮ ДО 5 Т | МАШ.-Ч | 4.83 | 0.69552 | 163864 | 113971
|  | ИТОГО ЭКСПЛУАТАЦИЯ МАШИН: |  |  |  | 6431165.53 | 926088
59. 5 | 31524 | РАСТВОРИТЕЛЬ МАРКИ Р-4 | Т | 0.00056 | 8.1e-05 | 18000000 | 1452
59. 6 | 35326 | ЭЛЕКТРОДЫ ДИАМЕТРОМ 6 ММ Э42 | Т | 0.0116 | 0.00167 | 46000000 | 76838
|  | ИТОГО МАТЕРИАЛОВ: |  |  |  | 543680 | 78290
60 |  | ВОРОТА РАСПАШНЫЕ ЗАВОДСКОГО ИЗГОТОВЛЕНИЯ С РАСПАШНОЙ КАЛИТКОЙ В НИХ В КОМПЛЕКТЕ | ШТ | 1 |  | 18000000 | 18000000
61 | Е69-006-01 | УСТРОЙСТВО И РАЗБОРКА ДЕРЕВЯННЫХ НЕИНВЕНТАРНЫХ ЛЕСОВ | 100М2 | 2.68 |  | 7633816.75 | 20458629
61. 1 | 1 | ЗАТРАТЫ ТРУДА РАБОЧИХ-СТРОИТЕЛЕЙ(3,7:1) | ЧЕЛ.-Ч | 128.1 | 473.765 | 43183.07 | 20458629
|  | ИТОГО ОПЛАТА ТРУДА: |  |  |  | 7633816.75 | 20458629
ИТОГО ПРЯМЫЕ ЗАТРАТЫ ПО РАЗДЕЛУ 2 |  |  | СУМ |  |  |  | 179296138
В том числе:
| СТОИМОСТЬ ОБЩЕСТРОИТЕЛЬНЫХ РАБОТ - |  | СУМ |  |  |  | 168516006
| МАТЕРИАЛЫ - |  | СУМ |  |  |  | 19929110
| ВСЕГО ЗАРАБОТНАЯ ПЛАТА - |  | СУМ |  |  |  | 75200762
| СТОИМОСТЬ МАТЕРИАЛОВ И КОНСТРУКЦИЙ - |  | СУМ |  |  |  | 24233400
| МЕСТНЫЕ МАТЕРИАЛЫ - |  | СУМ |  |  |  | 36624824
| ВСЕГО, СТОИМОСТЬ ОБЩЕСТРОИТЕЛЬНЫХ РАБОТ - |  | СУМ |  |  |  | 168516006
|  | НОРМАТИВНАЯ ТРУДОЕМКОСТЬ - | ЧЕЛ.-Ч |  |  |  | 1741
|  | СМЕТНАЯ ЗАРАБОТНАЯ ПЛАТА - | СУМ |  |  |  | 75200762
| СТОИМОСТЬ МЕТАЛЛОМОНТАЖНЫХ РАБОТ - |  | СУМ |  |  |  | 10780132
| МАТЕРИАЛЫ - |  | СУМ |  |  |  | 1552619
| ВСЕГО ЗАРАБОТНАЯ ПЛАТА - |  | СУМ |  |  |  | 8091843
| ВСЕГО, СТОИМОСТЬ МЕТАЛЛОМОНТАЖНЫХ РАБОТ - |  | СУМ |  |  |  | 10780132
|  | НОРМАТИВНАЯ ТРУДОЕМКОСТЬ - | ЧЕЛ.-Ч |  |  |  | 187
|  | СМЕТНАЯ ЗАРАБОТНАЯ ПЛАТА - | СУМ |  |  |  | 8091843
|  | ИТОГО ПО РАЗДЕЛУ 2 | СУМ |  |  |  | 179296138
|  | НОРМАТИВНАЯ ТРУДОЕМКОСТЬ - | ЧЕЛ.-Ч |  |  |  | 1929
|  | СМЕТНАЯ ЗАРАБОТНАЯ ПЛАТА - | СУМ |  |  |  | 83292605